## SO 01 1 KL
SLEPÝ ROZPOČET
Rozpočet |  | 1 | Podhledy | JKSO
Objekt |  |  |  | SKP
SO 01 |  | Základní a mateřská škola |  | Měrná jednotka
Stavba |  |  |  | Počet jednotek
P510 |  | Rekonstr. hav. stavu tělocvičny ZŠ a MŠ Vigantice |  | Náklady na m.j. | 0
Projektant |  | Ing. Petr Vašíček |  | Typ rozpočtu
Zpracovatel projektu
Objednatel
Dodavatel |  |  |  | Zakázkové číslo
Rozpočtoval |  |  |  | Počet listů
ROZPOČTOVÉ NÁKLADY
Základní rozpočtové náklady |  |  | Ostatní rozpočtové náklady
| HSV celkem | 0 | Ztížené výrobní podmínky |  | 0
Z | PSV celkem | 0 | Oborová přirážka |  | 0
R | M práce celkem | 0 | Přesun stavebních kapacit |  | 0
N | M dodávky celkem | 0 | Mimostaveništní doprava |  | 0
ZRN celkem |  | 0 | Zařízení staveniště |  | 0
|  |  | Provoz investora |  | 0
HZS |  | 0 | Kompletační činnost (IČD) |  | 0
ZRN+HZS |  | 0 | Ostatní náklady neuvedené |  | 0
ZRN+ost.náklady+HZS |  | 0 | Ostatní náklady celkem |  | 0
Vypracoval |  |  | Za zhotovitele | Za objednatele
Jméno : |  |  | Jméno : | Jméno :
Datum : |  |  | Datum : | Datum :
Podpis : |  |  | Podpis: | Podpis:
Základ pro DPH |  | 21 | % | 0
DPH |  | 21 | % | 0
Základ pro DPH |  | 0 | % | 0
DPH |  | 0 | % | 0
CENA ZA OBJEKT CELKEM |  |  |  | 0
Poznámka :

## SO 01 1 Rek
Stavba : |  | P510 Rekonstr. hav. stavu tělocvičny ZŠ a MŠ Vigantice |  |  | Rozpočet : | 1
Objekt : |  | SO 01 Základní a mateřská škola |  |  | Podhledy
REKAPITULACE STAVEBNÍCH DÍLŮ
| Stavební díl |  | HSV | PSV | Dodávka | Montáž | HZS
94 | Lešení a stavební výtahy |  | 0 | 0 | 0 | 0 | 0
95 | Dokončovací konstrukce na pozemních stavbách |  | 0 | 0 | 0 | 0 | 0
99 | Staveništní přesun hmot |  | 0 | 0 | 0 | 0 | 0
766 | Konstrukce truhlářské |  | 0 | 0 | 0 | 0 | 0
767 | Konstrukce zámečnické |  | 0 | 0 | 0 | 0 | 0
783 | Nátěry |  | 0 | 0 | 0 | 0 | 0
784 | Malby |  | 0 | 0 | 0 | 0 | 0
M21 | Elektromontáže |  | 0 | 0 | 0 | 0 | 0
D96 | Přesuny suti a vybouraných hmot |  | 0 | 0 | 0 | 0 | 0
| CELKEM OBJEKT |  | 0 | 0 | 0 | 0 | 0
VEDLEJŠÍ ROZPOČTOVÉ NÁKLADY
Název VRN |  |  | Kč | % | Základna |  | Kč
Ztížené výrobní podmínky |  |  |  |  | 0 |  | 0 | 0
Oborová přirážka |  |  |  |  | 0 |  | 0 | 0
Přesun stavebních kapacit |  |  |  |  | 0 |  | 0 | 2
Mimostaveništní doprava |  |  |  |  | 0 |  | 0 | 0
Zařízení staveniště |  |  |  |  | 0 |  | 0 | 1
Provoz investora |  |  |  |  | 0 |  | 0 | 1
Kompletační činnost (IČD) |  |  |  |  | 0 |  | 0 | 2
Rezerva rozpočtu |  |  |  |  | 0 |  | 0 | 2
| CELKEM VRN |  |  |  |  | 0

## SO 01 1 Pol
Slepý rozpočet
Stavba : |  | P510 Rekonstr. hav. stavu tělocvičny ZŠ a MŠ Vigantice |  | Rozpočet: | 1
Objekt : |  | SO 01 Základní a mateřská škola |  | Podhledy
P.č. | Číslo položky | Název položky | MJ | množství | cena / MJ | celkem (Kč) | Jednotková hmotnost | Celková hmotnost | Jednotková dem.hmot. | Celková dem.hmot.
Díl: | 94 | Lešení a stavební výtahy | [10 empty] | 1
1 | pc01 | Pojízdné lešení-montáž, nájem, demontáž | m2 | 424.3 | 0 | 0 | 0 | 0 |  | 0 |  |  | 2 | 12 | 0 | 11 | 1 | 0 | 0 | 0 | 0 | 0 | 12 | 0
| Celkem za | 94 Lešení a stavební výtahy |  |  |  | 0 |  | 0 |  | 0 |  |  | 4 |  |  |  |  | 0 | 0 | 0 | 0 | 0
Díl: | 95 | Dokončovací konstrukce na pozemních stavbách | [10 empty] | 1
2 | 952901114R00 | Vyčištění budov o výšce podlaží nad 4 m | m2 | 424.3 | 0 | 0 | 4e-05 | 0.016972 | 0 | 0 |  |  | 2 | 1 | 1 | 1 | 1 | 0 | 0 | 0 | 0 | 0 | 1 | 1
3 | pc02 | Zakrytí podlahy proti poničení | m2 | 424.3 | 0 | 0 | 0 | 0 |  | 0 |  |  | 2 | 12 | 0 | 28 | 1 | 0 | 0 | 0 | 0 | 0 | 12 | 0
| Celkem za | 95 Dokončovací konstrukce na pozemních stavbách |  |  |  | 0 |  | 0.016972 |  | 0 |  |  | 4 |  |  |  |  | 0 | 0 | 0 | 0 | 0
Díl: | 99 | Staveništní přesun hmot | [10 empty] | 1
4 | 999281108R00 | Přesun hmot pro opravy a údržbu do výšky 12 m | t | 0.016972 | 0 | 0 | 0 | 0 |  | 0 |  |  | 2 | 7 | 1 | 2 | 1 | 0 | 0 | 0 | 0 | 0 | 7 | 1
| Celkem za | 99 Staveništní přesun hmot |  |  |  | 0 |  | 0 |  | 0 |  |  | 4 |  |  |  |  | 0 | 0 | 0 | 0 | 0
Díl: | 766 | Konstrukce truhlářské | [10 empty] | 1
5 | 766421811R00 | Demontáž obložení podhledů panely do 1,5 m2 | m2 | 424.3 | 0 | 0 | 0 | 0 | -0.02465 | -10.459 |  |  | 2 | 1 | 7 | 7 | 2 | 0 | 0 | 0 | 0 | 0 | 1 | 7
6 | 766421822R00 | Demontáž podkladových roštů obložení podhledů | m2 | 424.3 | 0 | 0 | 0 | 0 | -0.008 | -3.3944 |  |  | 2 | 1 | 7 | 7 | 2 | 0 | 0 | 0 | 0 | 0 | 1 | 7
7 | 998766202R00 | Přesun hmot pro truhlářské konstr., výšky do 12 m | % |  | 0 | 0 | 0 | 0 |  | 0 |  |  | 2 | 7 | 1002 | 5 | 2 | 0 | 0 | 0 | 0 | 0 | 7 | 1002
| Celkem za | 766 Konstrukce truhlářské |  |  |  | 0 |  | 0 |  | -13.8534 |  |  | 4 |  |  |  |  | 0 | 0 | 0 | 0 | 0
Díl: | 767 | Konstrukce zámečnické | [10 empty] | 1
8 | Z1 | Atypický prvek z plechu tl. 1,5 mm umístěný na ocelovém táhle | kus | 300 | 0 | 0 | 0 | 0 |  | 0 |  |  | 2 | 12 | 0 | 1 | 2 | 0 | 0 | 0 | 0 | 0 | 12 | 0
|  | Rozměr prvku: viz dokumentace | [8 empty] | Rozměr prvku: viz dokumentace |  | 3
|  | nutno zaměřit před výrobou !!!!! | [8 empty] | nutno zaměřit před výrobou !!!!! |  | 3
|  | Barva: Pozinkový plech | [8 empty] | Barva: Pozinkový plech |  | 3
9 | Z3 | D+M krycí mříže pro osvětlení - zářivky | kus | 16 | 0 | 0 | 0 | 0 |  | 0 |  |  | 2 | 12 | 0 | 2 | 2 | 0 | 0 | 0 | 0 | 0 | 12 | 0
|  | Provedení: Ocelová pozinková síť 50/50 v ocelovém | [8 empty] | Provedení: Ocelová pozinková síť 50/50 v ocelovém |  | 3
|  | rámečku z L-úhelníku 20/20, | [8 empty] | rámečku z L-úhelníku 20/20, |  | 3
|  | Rozměr prvku: Tvar je pouze orientační - bude záviset | [8 empty] | Rozměr prvku: Tvar je pouze orientační - bude záviset |  | 3
|  | dle svítidla | [8 empty] | dle svítidla |  | 3
|  | nutno zaměřit před výrobou !!!!! | [8 empty] | nutno zaměřit před výrobou !!!!! |  | 3
|  | Osazena nezávisle na svítidle | [8 empty] | Osazena nezávisle na svítidle |  | 3
|  | Barva: Žárově zinkován | [8 empty] | Barva: Žárově zinkován |  | 3
10 | Z4 | D+M ocelové lanko Rozměr prvku: průměr 6 mm délka 16 000 mm | kus | 2 | 0 | 0 | 0 | 0 |  | 0 |  |  | 2 | 12 | 0 | 3 | 2 | 0 | 0 | 0 | 0 | 0 | 12 | 0
|  | Provedení: Ocelové pozinkové lanko v PVC 5/6 mm | [8 empty] | Provedení: Ocelové pozinkové lanko v PVC 5/6 mm |  | 3
|  | s pozinkovým napínákem na jedné straně | [8 empty] | s pozinkovým napínákem na jedné straně |  | 3
|  | na koncích opatřeno oky | [8 empty] | na koncích opatřeno oky |  | 3
|  | Barva: pozink v PVC obalu | [8 empty] | Barva: pozink v PVC obalu |  | 3
11 | Z5 | D+M ocelový kotevní prvek s okem se čtyřmi kotevnímy otvory pr. 10 mm | kus | 4 | 0 | 0 | 0 | 0 |  | 0 |  |  | 2 | 12 | 0 | 4 | 2 | 0 | 0 | 0 | 0 | 0 | 12 | 0
|  | kotveno na chem.kotvy pr. 8 mm | [8 empty] | kotveno na chem.kotvy pr. 8 mm |  | 3
|  | Rozměr prvku: 150/150 mm | [8 empty] | Rozměr prvku: 150/150 mm |  | 3
|  | plech tl. 3 mm | [8 empty] | plech tl. 3 mm |  | 3
|  | Barva: žárově zinkováno | [8 empty] | Barva: žárově zinkováno |  | 3
12 | pc03 | D+M kazetový podhled-akustické desky tl. 12,5 mm formát 1200 x 2400 mm-viz Detail | m2 | 424.3 | 0 | 0 | 0.00647 | 2.7452 |  | 0 |  |  | 2 | 12 | 0 | 10 | 2 | 0 | 0 | 0 | 0 | 0 | 12 | 0
|  | Skladba: | [8 empty] | Skladba: |  | 3
|  | -Spodní táhlo pr. 22 mm (prostorová ocel. k-ce) | [8 empty] | -Spodní táhlo pr. 22 mm (prostorová ocel. k-ce) |  | 3
|  | -Montážní profil CD kotven atyp. zavěšovacím prvkem - Z1 | [8 empty] | -Montážní profil CD kotven atyp. zavěšovacím prvkem - Z1 |  | 3
|  | -Nosný profil UA 50 spojeno rychlospojkou | [8 empty] | -Nosný profil UA 50 spojeno rychlospojkou |  | 3
|  | - Kazetový podhled | [8 empty] | - Kazetový podhled |  | 3
|  | Sádrokartonové akustické desky s technologií Activ Air | [8 empty] | Sádrokartonové akustické desky s technologií Activ Air |  | 3
|  | pro odbourávání škodlivin z prostředí, zejména formaldehydů, tl. 12,5 mm formát 1200 x 2400 | [8 empty] | pro odbourávání škodlivin z prostředí, zejména formaldehydů, tl. 12,5 mm formát 1200 x 2400 |  | 3
|  | mm, s hranou 4T na podélné i příčné hraně desky, pravidelné děrování ve čtvercovém obrazci vel. | [8 empty] | mm, s hranou 4T na podélné i příčné hraně desky, pravidelné děrování ve čtvercovém obrazci vel. |  | 3
|  | 487 x 487 mezerou mezi obrazci 113 mm, čtvercové otvory velikosti 12 x 12 mm, podíl děrované | [8 empty] | 487 x 487 mezerou mezi obrazci 113 mm, čtvercové otvory velikosti 12 x 12 mm, podíl děrované |  | 3
|  | plochy 16%, třída reakce na oheň A1-s1,d0, deska bez povrchové úpravy na lícní straně, na | [8 empty] | plochy 16%, třída reakce na oheň A1-s1,d0, deska bez povrchové úpravy na lícní straně, na |  | 3
|  | rubové straně opatřena akustickým vlisem v černé barvě. | [8 empty] | rubové straně opatřena akustickým vlisem v černé barvě. |  | 3
|  | Pro požadavek odolnosti proti nárazu ve třídě 1A budou montážní profily CD zhuštěny | [8 empty] | Pro požadavek odolnosti proti nárazu ve třídě 1A budou montážní profily CD zhuštěny |  | 3
|  | na rozteč 250 mm. | [8 empty] | na rozteč 250 mm. |  | 3
13 | 998767202R00 | Přesun hmot pro zámečnické konstr., výšky do 12 m | % |  | 0 | 0 | 0 | 0 |  | 0 |  |  | 2 | 7 | 1002 | 5 | 2 | 0 | 0 | 0 | 0 | 0 | 7 | 1002
| Celkem za | 767 Konstrukce zámečnické |  |  |  | 0 |  | 2.7452 |  | 0 |  |  | 4 |  |  |  |  | 0 | 0 | 0 | 0 | 0
Díl: | 783 | Nátěry | [10 empty] | 1
14 | 783201811R00 | Odstranění nátěrů z kovových konstrukcí oškrábáním | m2 | 10 | 0 | 0 | 1e-05 | 0.0001 | 0 | 0 |  |  | 2 | 1 | 7 | 7 | 2 | 0 | 0 | 0 | 0 | 0 | 1 | 7
|  | prostorová kce strop:10 |  | 10 | [7 empty] | prostorová kce strop:10
15 | 783225100R00 | Nátěr syntetický kovových konstrukcí 2x + 1x email | m2 | 10 | 0 | 0 | 0.00031 | 0.0031 | 0 | 0 |  |  | 2 | 1 | 7 | 7 | 2 | 0 | 0 | 0 | 0 | 0 | 1 | 7
|  | prostorová kce strop:10 |  | 10 | [7 empty] | prostorová kce strop:10
16 | 783226100R00 | Nátěr syntetický kovových konstrukcí základní | m2 | 10 | 0 | 0 | 8e-05 | 0.0008 | 0 | 0 |  |  | 2 | 1 | 7 | 7 | 2 | 0 | 0 | 0 | 0 | 0 | 1 | 7
| Celkem za | 783 Nátěry |  |  |  | 0 |  | 0.004 |  | 0 |  |  | 4 |  |  |  |  | 0 | 0 | 0 | 0 | 0
Díl: | 784 | Malby | [10 empty] | 1
17 | 784195112R00 | Malba tekutá Primalex Standard, bílá, 2 x | m2 | 50 | 0 | 0 | 0.00014 | 0.007 | 0 | 0 |  |  | 2 | 1 | 7 | 7 | 2 | 0 | 0 | 0 | 0 | 0 | 1 | 7
| Celkem za | 784 Malby |  |  |  | 0 |  | 0.007 |  | 0 |  |  | 4 |  |  |  |  | 0 | 0 | 0 | 0 | 0
Díl: | M21 | Elektromontáže | [10 empty] | 1
18 | D5 | Demontáž svítidel | kus | 27 | 0 | 0 | 0 | 0 |  | 0 |  |  | 2 | 12 | 0 | 7 | 4 | 0 | 0 | 0 | 0 | 0 | 12 | 0
19 | pc04 | D+M zářivková svítidla LED 84 W, úprava elektroinstalace pro napojení svítidel | kus | 12 | 0 | 0 | 0 | 0 |  | 0 |  |  | 2 | 12 | 0 | 5 | 4 | 0 | 0 | 0 | 0 | 0 | 12 | 0
20 | pc05 | D+M svítidlo 600x600 mm, úprava elektroinstalace pro napojení svítidel | kus | 3 | 0 | 0 | 0 | 0 |  | 0 |  |  | 2 | 12 | 0 | 6 | 4 | 0 | 0 | 0 | 0 | 0 | 12 | 0
|  | s barevným podáním 4000-5000 °K | [8 empty] | s barevným podáním 4000-5000 °K |  | 3
21 | pc06 | D+M zářivková svítidla LED 111 W, úprava elektroinstalace pro napojení svítidel | kus | 4 | 0 | 0 | 0 | 0 |  | 0 |  |  | 2 | 12 | 0 | 16 | 4 | 0 | 0 | 0 | 0 | 0 | 12 | 0
| Celkem za | M21 Elektromontáže |  |  |  | 0 |  | 0 |  | 0 |  |  | 4 |  |  |  |  | 0 | 0 | 0 | 0 | 0
Díl: | D96 | Přesuny suti a vybouraných hmot | [10 empty] | 1
22 | 979011111R00 | Svislá doprava suti a vybour. hmot za 2.NP a 1.PP | t | 13.8534 | 0 | 0 | 0 | 0 |  | 0 |  |  | 2 | 8 | 0 | 3 | 1 | 0 | 0 | 0 | 0 | 0 | 8 | 0
23 | 979081111R00 | Odvoz suti a vybour. hmot na skládku do 1 km | t | 13.8534 | 0 | 0 | 0 | 0 |  | 0 |  |  | 2 | 8 | 0 | 3 | 1 | 0 | 0 | 0 | 0 | 0 | 8 | 0
24 | 979081121R00 | Příplatek k odvozu za každý další 1 km | t | 401.7485 | 0 | 0 | 0 | 0 |  | 0 |  |  | 2 | 8 | 0 | 3 | 1 | 0 | 0 | 0 | 0 | 0 | 8 | 0
25 | 979082111R00 | Vnitrostaveništní doprava suti do 10 m | t | 13.8534 | 0 | 0 | 0 | 0 |  | 0 |  |  | 2 | 8 | 0 | 3 | 1 | 0 | 0 | 0 | 0 | 0 | 8 | 0
26 | 979082121R00 | Příplatek k vnitrost. dopravě suti za dalších 5 m | t | 110.8272 | 0 | 0 | 0 | 0 |  | 0 |  |  | 2 | 8 | 0 | 3 | 1 | 0 | 0 | 0 | 0 | 0 | 8 | 0
27 | 979990161R00 | Poplatek za skládku suti - dřevo | t | 13.8534 | 0 | 0 | 0 | 0 |  | 0 |  |  | 2 | 8 | 0 | 3 | 1 | 0 | 0 | 0 | 0 | 0 | 8 | 0
| Celkem za | D96 Přesuny suti a vybouraných hmot |  |  |  | 0 |  | 0 |  | 0 |  |  | 4 |  |  |  |  | 0 | 0 | 0 | 0 | 0