## Rekapitulace stavby
Export VZ |  | List obsahuje: |  |  |  |  | 1) Rekapitulace stavby |  |  | 2) Rekapitulace objektů stavby a soupisů prací | [16 empty] | 3.0 | ODOM |  |  |  |  | False | False | {FBA78585-AF3B-43BA-AAAD-1D84E7FB8716}
[18 empty] | >> skryté sloupce << | [13 empty] | 0,01 | 21
[32 empty] | 0,01 | 15
|  | REKAPITULACE STAVBY | [16 empty] | v --- níže se nacházejí doplnkové a pomocné údaje k sestavám --- v | [11 empty] | Návod na vyplnění | 0,001
|  | Kód: |  |  |  |  | rVIGAN | [23 empty] | Měnit lze pouze buňky se žlutým podbarvením! 1) v Rekapitulaci stavby vyplňte údaje o Uchazeči (přenesou se do ostatních sestav i v jiných listech) 2) na vybraných listech vyplňte v sestavě Soupis prací ceny u položek Podrobnosti k vyplnění naleznete na poslední záložce s Pokyny pro vyplnění | 0,01
|  | Stavba: |  |  |  |  | Most ev.č. M10 přes Hážovický potok v obci Vigantice | [24 empty] | 0,1
|  | KSO: |  |  |  |  | 821 11 | [6 empty] | CC-CZ: | [17 empty] | 1
|  | Místo: |  |  |  |  | Vigantice | [6 empty] | Datum: |  | 13.04.2015 | [15 empty] | 10
100
|  | Zadavatel: | [11 empty] | IČ: |  | 00304441 | [15 empty] | 0,1
|  |  | Obec Vigantice | [10 empty] | DIČ: |  | CZ00304441 | [15 empty] | 0,1
0,1
|  | Uchazeč: | [11 empty] | IČ: |  | Vyplň údaj | [15 empty] | 0,1
|  |  | Vyplň údaj | [10 empty] | DIČ: |  | Vyplň údaj | [15 empty] | 0,1
False
|  | Projektant: | [11 empty] | IČ: |  | 29362393 | [15 empty] | False
|  |  | Rušar mosty, s.r.o., Brno | [10 empty] | DIČ: |  | CZ29362393 | [15 empty] | True
0,01
|  | Poznámka: | [29 empty] | 0,01
False
|  | Cena bez DPH | [11 empty] | 0
[8 empty] | Sazba daně |  | Základ daně |  |  |  | Výše daně
|  | DPH |  | základní |  |  |  | 21% |  | 0 |  |  |  | 0
|  |  |  | snížená |  |  |  | 15% |  | 0 |  |  |  | 0
|  |  |  | zákl. přenesená |  |  |  | 21% |  | 0 |  |  |  | 0
|  |  |  | sníž. přenesená |  |  |  | 15% |  | 0 |  |  |  | 0
|  |  |  | nulová |  |  |  | 0% |  | 0 |  |  |  | 0
|  | Cena s DPH | [6 empty] | v |  | CZK |  |  | 0
REKAPITULACE OBJEKTŮ STAVBY A SOUPISŮ PRACÍ
| Kód: | [6 empty] | rVIGAN
| Stavba: | [6 empty] | Most ev.č. M10 přes Hážovický potok v obci Vigantice
| Místo: | [6 empty] | Vigantice |  |  |  |  | Datum: |  | 13.04.2015
| Zadavatel: | [6 empty] | Obec Vigantice |  |  |  |  | Projektant: |  | Rušar mosty, s.r.o., Brno |  |  |  | Informatívní údaje z listů zakázek
Uchazeč:
| Kód |  |  |  | Objekt, Soupis prací | [6 empty] | Cena bez DPH [CZK] |  |  |  | Cena s DPH [CZK] | Typ |  | z toho Ostat. náklady [CZK] | DPH [CZK] | Normohodiny [h] | DPH základní [CZK] | DPH snížená [CZK] | DPH základní přenesená [CZK] | DPH snížená přenesená [CZK] | Základna DPH základní | Základna DPH snížená | Základna DPH zákl. přenesená | Základna DPH sníž. přenesená | Základna DPH nulová
| Náklady stavby celkem | [10 empty] | 0 |  |  |  | 0 |  |  | 0 | 0 | 0 | 0 | 0 | 0 | 0 | 0 | 0 | 0 | 0 | 0 |  | D | 0 |  | IMPORT | {FBA78585-AF3B-43BA-AAAD-1D84E7FB8716} | {00000000-0000-0000-0000-000000000000} | 821 11
/ |  | rVIGAN |  |  |  | Most ev.č. M10 přes Hážovický potok v obci Vigantice | [5 empty] | 0 |  |  |  | 0 | STA |  | 0 | 0 | 0 | 0 | 0 | 0 | 0 | 0 | 0 | 0 | 0 | 0 |  |  | 1 | ###NOINSERT### | IMPORT | {FBA78585-AF3B-43BA-AAAD-1D84E7FB8716} | {00000000-0000-0000-0000-000000000000} | 821 11

## rVIGAN - Most ev.č. M10 p...
| List obsahuje: |  | 1) Krycí list soupisu | 2) Rekapitulace |  |  | 3) Soupis prací | Zpět na list: | Rekapitulace stavby
[9 empty] | >> skryté sloupce << | [9 empty] | {FBA78585-AF3B-43BA-AAAD-1D84E7FB8716}
2
| KRYCÍ LIST SOUPISU | [8 empty] | v --- níže se nacházejí doplnkové a pomocné údaje k sestavám --- v | [8 empty] | False
Stavba:
Most ev.č. M10 přes Hážovický potok v obci Vigantice
| KSO: |  | 821 11 |  |  | CC-CZ:
| Místo: |  | Vigantice |  |  | Datum: | 13.04.2015
| Zadavatel: |  |  |  |  | IČ: | 00304441
|  | Obec Vigantice |  |  |  | DIČ: | CZ00304441
| Uchazeč: |  |  |  |  | IČ:
DIČ:
| Projektant: |  |  |  |  | IČ: | 29362393
|  | Rušar mosty, s.r.o., Brno |  |  |  | DIČ: | CZ29362393
Poznámka:
| Cena bez DPH | [5 empty] | 0
|  |  | Základ daně |  |  | Sazba daně | Výše daně
| DPH | základní | 0 |  |  | 21% | 0
|  | snížená | 0 |  |  | 15% | 0
|  | zákl. přenesená | 0 |  |  | 21% | 0
|  | sníž. přenesená | 0 |  |  | 15% | 0
|  | nulová | 0 |  |  | 0% | 0
| Cena s DPH |  |  | v | CZK |  | 0
REKAPITULACE ČLENĚNÍ SOUPISU PRACÍ
Stavba:
Most ev.č. M10 přes Hážovický potok v obci Vigantice
Místo: |  |  | Vigantice |  |  | Datum: | 13.04.2015
Zadavatel: |  |  | Obec Vigantice |  |  | Projektant: | Rušar mosty, s.r.o., Brno
Uchazeč:
Kód dílu - Popis | [6 empty] | Cena celkem [CZK]
Náklady soupisu celkem | [6 empty] | 0 | [12 empty] | -1
| HSV - Práce a dodávky HSV | [5 empty] | 0
| 1 - Zemní práce | [5 empty] | 0
| 2 - Zakládání | [5 empty] | 0
| 3 - Svislé a kompletní konstrukce | [5 empty] | 0
| 4 - Vodorovné konstrukce | [5 empty] | 0
| 5 - Komunikace | [5 empty] | 0
| 6 - Úpravy povrchů, podlahy a osazování výplní | [5 empty] | 0
| 9 - Ostatní konstrukce a práce-bourání | [5 empty] | 0
| 997 - Přesun sutě | [5 empty] | 0
| PSV - Práce a dodávky PSV | [5 empty] | 0
| 711 - Izolace proti vodě, vlhkosti a plynům | [5 empty] | 0
| 764 - Konstrukce klempířské | [5 empty] | 0
| VRN - Vedlejší rozpočtové náklady | [5 empty] | 0
| VRN1 - Průzkumné, geodetické a projektové práce | [5 empty] | 0
| VRN4 - Inženýrská činnost | [5 empty] | 0
SOUPIS PRACÍ
Stavba:
Most ev.č. M10 přes Hážovický potok v obci Vigantice
Místo: |  |  | Vigantice |  |  | Datum: | 13.04.2015
Zadavatel: |  |  | Obec Vigantice |  |  | Projektant: | Rušar mosty, s.r.o., Brno
Uchazeč:
PČ | Typ | Kód | Popis | MJ | Množství | J.cena [CZK] | Cena celkem [CZK] | Cenová soustava |  | Poznámka | DPH | J. Nh [h] | Nh celkem [h] | J. hmotnost [t] | Hmotnost celkem [t] | J. suť [t] | Suť Celkem [t]
Náklady soupisu celkem | [6 empty] | 0 | [5 empty] | 0 |  | 112.1877 |  | 56.2146 |  | D | -1 | [10 empty] | 0
| D | HSV | Práce a dodávky HSV |  |  |  | 0 | [5 empty] | 0 |  | 111.818 |  | 56.2146 | 1 | D | 0 |  |  |  | ROZPOCET | [6 empty] | 0
| D | 1 | Zemní práce |  |  |  | 0 | [5 empty] | 0 |  | 18 |  | 33.075 | 1 | D | 1 |  |  |  | ROZPOCET | [6 empty] | 0
1 | K | 113107184 | Odstranění podkladu pl přes 50 do 200 m2 živičných tl 200 mm | m2 | 73.5 |  | 0 | CS ÚRS 2014 02 |  |  | základní |  |  | 0 | 0 | 0.45 | 33.075 | 4 | K | 2 |  |  |  | ROZPOCET | 0 | 0 | 0 | 0 | 0 | 1 | 0 | 4 | 153701275
| PP |  | Odstranění podkladů nebo krytů s přemístěním hmot na skládku na vzdálenost do 20 m nebo s naložením na dopravní prostředek v ploše jednotlivě přes 50 m2 do 200 m2 živičných, o tl. vrstvy přes 150 do 200 mm | [15 empty] | PP | 2
| VV |  | "na mostě" 6,0*4,0 |  | 24 | [13 empty] | VV | 2 | 2 | -1 | 0 | ROZPOCET
| VV |  | "na předmostích" 11,0*4,5 |  | 49.5 | [13 empty] | VV | 2 | 2 | -1 | 0 | ROZPOCET
| VV |  | Součet |  | 73.5 | [13 empty] | VV | 2 | 4 | -1 | 1 | ROZPOCET
2 | K | 122201101 | Odkopávky a prokopávky nezapažené v hornině tř. 3 objem do 100 m3 | m3 | 5.292 |  | 0 | CS ÚRS 2014 02 |  |  | základní |  |  | 0 | 0 | 0 | 0 | 4 | K | 2 |  |  |  | ROZPOCET | 0 | 0 | 0 | 0 | 0 | 1 | 0 | 4 | -31045157
| PP |  | Odkopávky a prokopávky nezapažené s přehozením výkopku na vzdálenost do 3 m nebo s naložením na dopravní prostředek v hornině tř. 3 do 100 m3 | [15 empty] | PP | 2
| VV |  | "pro přídlažbu za římsami" 1,2*(3,8+1,8+0,5+1,5)*0,35 |  | 3.192 | [13 empty] | VV | 2 | 2 | -1 | 0 | ROZPOCET
| VV |  | "pro odvodňovací skluz" 2*3,0*0,35 |  | 2.1 | [13 empty] | VV | 2 | 2 | -1 | 0 | ROZPOCET
| VV |  | Součet |  | 5.292 | [13 empty] | VV | 2 | 4 | -1 | 1 | ROZPOCET
3 | K | 132201201 | Hloubení rýh š do 2000 mm v hornině tř. 3 objemu do 100 m3 | m3 | 16.688 |  | 0 | CS ÚRS 2014 02 |  |  | základní |  |  | 0 | 0 | 0 | 0 | 4 | K | 2 |  |  |  | ROZPOCET | 0 | 0 | 0 | 0 | 0 | 1 | 0 | 4 | -1839556108
| PP |  | Hloubení zapažených i nezapažených rýh šířky přes 600 do 2 000 mm s urovnáním dna do předepsaného profilu a spádu v hornině tř. 3 do 100 m3 | [15 empty] | PP | 2
| VV |  | "výkop pro úpravu spodní stavby" | [15 empty] | VV | 2 | 1 | -1 | 0 | ROZPOCET
| VV |  | "opěry" 3,5*0,5*0,75 |  | 1.313 | [13 empty] | VV | 2 | 2 | -1 | 0 | ROZPOCET
| VV |  | "u křídel" 3,9*3+3,3+0,5*0,75 |  | 15.375 | [13 empty] | VV | 2 | 2 | -1 | 0 | ROZPOCET
| VV |  | Součet |  | 16.688 | [13 empty] | VV | 2 | 4 | -1 | 1 | ROZPOCET
4 | K | 162701105 | Vodorovné přemístění do 10000 m výkopku/sypaniny z horniny tř. 1 až 4 | m3 | 21.98 |  | 0 | CS ÚRS 2014 02 |  |  | základní |  |  | 0 | 0 | 0 | 0 | 4 | K | 2 |  |  |  | ROZPOCET | 0 | 0 | 0 | 0 | 0 | 1 | 0 | 4 | -756806838
| PP |  | Vodorovné přemístění výkopku nebo sypaniny po suchu na obvyklém dopravním prostředku, bez naložení výkopku, avšak se složením bez rozhrnutí z horniny tř. 1 až 4 na vzdálenost přes 9 000 do 10 000 m | [15 empty] | PP | 2
| VV |  | "výkop za opěrami a křídly na skládku do 15km" 16,688 |  | 16.688 | [13 empty] | VV | 2 | 2 | -1 | 0 | ROZPOCET
| VV |  | "výkop pro přídlažbu za římsami na skládku do 15km" 3,192 |  | 3.192 | [13 empty] | VV | 2 | 2 | -1 | 0 | ROZPOCET
| VV |  | "výkop pro odvodňovací skluz na skládku do 15km" 2*3,0*0,35 |  | 2.1 | [13 empty] | VV | 2 | 2 | -1 | 0 | ROZPOCET
| VV |  | Součet |  | 21.98 | [13 empty] | VV | 2 | 4 | -1 | 1 | ROZPOCET
5 | K | 162701109 | Příplatek k vodorovnému přemístění výkopku/sypaniny z horniny tř. 1 až 4 ZKD 1000 m přes 10000 m | m3 | 109.9 |  | 0 | CS ÚRS 2014 02 |  |  | základní |  |  | 0 | 0 | 0 | 0 | 4 | K | 2 |  |  |  | ROZPOCET | 0 | 0 | 0 | 0 | 0 | 1 | 0 | 4 | 509022998
| PP |  | Vodorovné přemístění výkopku nebo sypaniny po suchu na obvyklém dopravním prostředku, bez naložení výkopku, avšak se složením bez rozhrnutí z horniny tř. 1 až 4 na vzdálenost Příplatek k ceně za každých dalších i započatých 1 000 m | [15 empty] | PP | 2
| VV |  | "výkop za opěrami a křídly na skládku do 15km" 16,688*5 |  | 83.44 | [13 empty] | VV | 2 | 2 | -1 | 0 | ROZPOCET
| VV |  | "výkop pro přídlažbu za římsami na skládku do 15km" 3,192*5 |  | 15.96 | [13 empty] | VV | 2 | 2 | -1 | 0 | ROZPOCET
| VV |  | "výkop pro odvodňovací skluz na skládku do 15km" 2,1*5 |  | 10.5 | [13 empty] | VV | 2 | 2 | -1 | 0 | ROZPOCET
| VV |  | Součet |  | 109.9 | [13 empty] | VV | 2 | 4 | -1 | 1 | ROZPOCET
6 | K | 171201101 | Uložení sypaniny do násypů nezhutněných | m3 | 10 |  | 0 | CS ÚRS 2014 02 |  |  | základní |  |  | 0 | 0 | 0 | 0 | 4 | K | 2 |  |  |  | ROZPOCET | 0 | 0 | 0 | 0 | 0 | 1 | 0 | 4 | -1499770097
| PP |  | Uložení sypaniny do násypů s rozprostřením sypaniny ve vrstvách a s hrubým urovnáním nezhutněných z jakýchkoliv hornin | [15 empty] | PP | 2
| VV |  | "dosypání po provedení přídlažeb a skluzů" 10,0 |  | 10 | [13 empty] | VV | 2 | 2 | -1 | 1 | ROZPOCET
7 | M | 583312010 | štěrkopísek netříděný stabilizační zemina | t | 18 |  | 0 | CS ÚRS 2014 02 |  |  | základní |  |  | 1 | 18 | 0 | 0 | 8 | M | 2 |  |  |  | ROZPOCET | 0 | 0 | 0 | 0 | 0 | 1 | 0 | 4 | -1752336943
| PP |  | kamenivo přírodní těžené pro stavební účely PTK (drobné, hrubé, štěrkopísky) kamenivo mimo normu štěrkopísek netříděný (stabilizační zemina) | [15 empty] | PP | 2
| VV |  | 10,0*1,8 |  | 18 | [13 empty] | VV | 2 | 2 | -1 | 1 | ROZPOCET
8 | K | 171201211 | Poplatek za uložení odpadu ze sypaniny na skládce (skládkovné) | t | 41.762 |  | 0 | CS ÚRS 2014 02 |  |  | základní |  |  | 0 | 0 | 0 | 0 | 4 | K | 2 |  |  |  | ROZPOCET | 0 | 0 | 0 | 0 | 0 | 1 | 0 | 4 | -1321506999
| PP |  | Uložení sypaniny poplatek za uložení sypaniny na skládce (skládkovné) | [15 empty] | PP | 2
| VV |  | "výkop za opěrami a křídly" 16,688*1,9 |  | 31.707 | [13 empty] | VV | 2 | 2 | -1 | 0 | ROZPOCET
| VV |  | "výkop pro přídlažbu za římsami" 3,192*1,9 |  | 6.065 | [13 empty] | VV | 2 | 2 | -1 | 0 | ROZPOCET
| VV |  | "výkop pro odvodňovací skluz" 2,1*1,9 |  | 3.99 | [13 empty] | VV | 2 | 2 | -1 | 0 | ROZPOCET
| VV |  | Součet |  | 41.762 | [13 empty] | VV | 2 | 4 | -1 | 1 | ROZPOCET
| D | 2 | Zakládání |  |  |  | 0 | [5 empty] | 0 |  | 7.6673 |  | 0 | 1 | D | 1 |  |  |  | ROZPOCET | [6 empty] | 0
9 | K | 221211114 | Vrty přenosnými kladivy D do 56 mm úklon do 90° hl do 10 m hor. IV | m | 130.2 |  | 0 | CS ÚRS 2014 02 |  |  | základní |  |  | 0.00011 | 0.014322 | 0 | 0 | 4 | K | 2 |  |  |  | ROZPOCET | 0 | 0 | 0 | 0 | 0 | 1 | 0 | 4 | -1479168122
| PP |  | Vrty přenosnými vrtacími kladivy v hloubce 0 až 10 m průměru přes 13 do 56 mm, do úklonu 90 st. (úpadně až horizontálně ), v hornině tř. IV | [15 empty] | PP | 2
| VV |  | "injektáž opěr ka křídel hl.0,6m v rastru 0,5/0,5" 54,25/(0,5*0,5)*0,6 |  | 130.2 | [13 empty] | VV | 2 | 2 | -1 | 1 | ROZPOCET
10 | K | 281811311 | Ocelové injekční trubky nízkotlaké l do 1m vnitřní D do 8 mm s ponecháním ve vrtu | kus | 217 |  | 0 | CS ÚRS 2014 02 |  |  | základní |  |  | 0.00151 | 0.32767 | 0 | 0 | 4 | K | 2 |  |  |  | ROZPOCET | 0 | 0 | 0 | 0 | 0 | 1 | 0 | 4 | 1929250550
| PP |  | Ocelové injekční trubky pro injektování osazené do předem připraveného injekčního vrtu, s ponecháním trubek ve vrtu, z trubek délky jednotlivě do 1 m, vnitřního průměru trubek do 8 mm | [15 empty] | PP | 2
| VV |  | "injektáž opěr ka křídel" 54,25/(0,5*0,5) |  | 217 | [13 empty] | VV | 2 | 2 | -1 | 1 | ROZPOCET
11 | K | 282601112 | Injektování vrtů vysokotlaké vzestupné s jednoduchým obturátorem tlakem do 2 MPa | hod | 32.55 |  | 0 | CS ÚRS 2014 02 |  |  | základní |  |  | 4e-05 | 0.001302 | 0 | 0 | 4 | K | 2 |  |  |  | ROZPOCET | 0 | 0 | 0 | 0 | 0 | 1 | 0 | 4 | 1419817357
| PP |  | Injektování s jednoduchým obturátorem nebo bez obturátoru vzestupné, tlakem přes 0,60 do 2,0 Mpa | [15 empty] | PP | 2
| VV |  | "injektáž opěr ka křídel-uvažována 15% mezerovitost zdiva při tl.1,0m" 54,25*1,0*0,15*4,0"hod/m3" |  | 32.55 | [13 empty] | VV | 2 | 2 | -1 | 1 | ROZPOCET
12 | M | 585211130 | cement portlandský CEM I 52.5 R bal. 25 kg | t | 7.324 |  | 0 | CS ÚRS 2014 02 |  |  | základní |  |  | 1 | 7.324 | 0 | 0 | 8 | M | 2 |  |  |  | ROZPOCET | 0 | 0 | 0 | 0 | 0 | 1 | 0 | 4 | -658241352
| PP |  | cementy portlandské (ČSN P EN 197-1) CEM I 52.5 R SUPER bal. 25 kg | [15 empty] | PP | 2
| P |  | Poznámka k položce: Od 04/2011 spol. LAFARGE Cement, a.s. na trh dodává cementy v nových obalech. Design obalů vychází ze zásad jednotné prezentace balených výrobků skupiny Lafarge a ze snahy zajistit jednotný výraz všech používaných obalů. Každý výrobek má nově přiřazeno i obchodní jméno – STANDARD = CEM II/B-M (V-LL) 32,5R, SPECIAL = CEM II/A-S 42,5R, SUPER = CEM I 52,5R. Pro snadnější orientaci zákazníků byly zachovány původní barvy – STANDARD – růžová, SPECIAL – modrá, SUPER - zelená. Velikost balení a hmotnost balení se nemění. | [15 empty] | P | 2
| VV |  | "injektáž opěr ka křídel-uvažována 15% mezerovitost zdiva při tl.1,0m" 54,25*1,0*0,15*1,2"t/m3"*0,75"cement/voda=1/3" |  | 7.324 | [13 empty] | VV | 2 | 2 | -1 | 1 | ROZPOCET
13 | M | 082113210 | voda pitná pro ostatní odběratele | m3 | 2.034 |  | 0 | CS ÚRS 2014 02 |  |  | základní |  |  | 0 | 0 | 0 | 0 | 8 | M | 2 |  |  |  | ROZPOCET | 0 | 0 | 0 | 0 | 0 | 1 | 0 | 4 | -2092727505
| PP |  | voda pitná voda pro ostatní odběratele | [15 empty] | PP | 2
| VV |  | "injektáž opěr ka křídel-uvažována 15% mezerovitost zdiva při tl.1,0m" 54,25*1,0*0,15*0,25"cement/voda=1/3" |  | 2.034 | [13 empty] | VV | 2 | 2 | -1 | 1 | ROZPOCET
| D | 3 | Svislé a kompletní konstrukce |  |  |  | 0 | [5 empty] | 0 |  | 1.5582 |  | 0 | 1 | D | 1 |  |  |  | ROZPOCET | [6 empty] | 0
14 | K | 317171126 | Kotvení monolitického betonu římsy do mostovky kotvou do vývrtu | kus | 27 |  | 0 | CS ÚRS 2014 02 |  |  | základní |  |  | 0.0007 | 0.0189 | 0 | 0 | 4 | K | 2 |  |  |  | ROZPOCET | 0 | 0 | 0 | 0 | 0 | 1 | 0 | 4 | 905421876
| PP |  | Kotvení monolitického betonu římsy do mostovky kotvou do vývrtu | [15 empty] | PP | 2
15 | M | 548792020 | kotva římsy do vývrtu | kus | 27 |  | 0 | CS ÚRS 2014 02 |  |  | základní |  |  | 0.00487 | 0.13149 | 0 | 0 | 8 | M | 2 |  |  |  | ROZPOCET | 0 | 0 | 0 | 0 | 0 | 1 | 0 | 4 | 2004158540
| PP |  | kotevní technika kotvy římsy pro mostní konstrukce kotvy římsy do vývrtu | [15 empty] | PP | 2
16 | K | 317321118 | Mostní římsy ze ŽB C 30/37 | m3 | 3.328 |  | 0 | CS ÚRS 2014 02 |  |  | základní |  |  | 0 | 0 | 0 | 0 | 4 | K | 2 |  |  |  | ROZPOCET | 0 | 0 | 0 | 0 | 0 | 1 | 0 | 4 | 517983933
| PP |  | Římsy ze železového betonu C 30/37 | [15 empty] | PP | 2
| VV |  | 0,26*(6,6+6,2) |  | 3.328 | [13 empty] | VV | 2 | 2 | -1 | 1 | ROZPOCET
17 | K | 317353121 | Bednění mostních říms všech tvarů - zřízení | m2 | 16.516 |  | 0 | CS ÚRS 2014 02 |  |  | základní |  |  | 0.04174 | 0.68938 | 0 | 0 | 4 | K | 2 |  |  |  | ROZPOCET | 0 | 0 | 0 | 0 | 0 | 1 | 0 | 4 | -2024624447
| PP |  | Bednění mostní římsy zřízení všech tvarů | [15 empty] | PP | 2
| VV |  | (0,15+0,285+0,24)*(2,858+2,989+7,174+7,482+2,068+2,241+2,207+2,097+8,269+8,08+1,772+1,698)/2 |  | 16.516 | [13 empty] | VV | 2 | 2 | -1 | 1 | ROZPOCET
18 | K | 317353221 | Bednění mostních říms všech tvarů - odstranění | m2 | 16.516 |  | 0 | CS ÚRS 2014 02 |  |  | základní |  |  | 2e-05 | 0.00033032 | 0 | 0 | 4 | K | 2 |  |  |  | ROZPOCET | 0 | 0 | 0 | 0 | 0 | 1 | 0 | 4 | -1353633899
| PP |  | Bednění mostní římsy odstranění všech tvarů | [15 empty] | PP | 2
19 | K | 317361116 | Výztuž mostních říms z betonářské oceli B500B | t | 0.564 |  | 0 | CS ÚRS 2014 02 |  |  | základní |  |  | 1.0488 | 0.59151 | 0 | 0 | 4 | K | 2 |  |  |  | ROZPOCET | 0 | 0 | 0 | 0 | 0 | 1 | 0 | 4 | -176079549
| PP |  | Výztuž mostních železobetonových říms z betonářské oceli B500B | [15 empty] | PP | 2
| VV |  | "dle příl. C5" 0,56432 |  | 0.564 | [13 empty] | VV | 2 | 2 | -1 | 1 | ROZPOCET
20 | K | 334323218 | Mostní křídla a závěrné zídky ze ŽB C 30/37 | m3 | 1 |  | 0 | CS ÚRS 2014 02 |  |  | základní |  |  | 0 | 0 | 0 | 0 | 4 | K | 2 |  |  |  | ROZPOCET | 0 | 0 | 0 | 0 | 0 | 1 | 0 | 4 | -1180009917
| PP |  | Mostní křídla a závěrné zídky z betonu železového C 30/37 | [15 empty] | PP | 2
| VV |  | "nadbetonování křídel" 2,0*0,5*0,25*4 |  | 1 | [13 empty] | VV | 2 | 2 | -1 | 1 | ROZPOCET
21 | K | 334352111 | Bednění mostních křídel a závěrných zídek ze systémového bednění s výplní z překližek - zřízení | m2 | 10 |  | 0 | CS ÚRS 2014 02 |  |  | základní |  |  | 0.00132 | 0.0132 | 0 | 0 | 4 | K | 2 |  |  |  | ROZPOCET | 0 | 0 | 0 | 0 | 0 | 1 | 0 | 4 | 1388008297
| PP |  | Bednění mostních křídel a závěrných zídek ze systémového bednění zřízení z překližek | [15 empty] | PP | 2
| VV |  | "nadbetonování křídel" (2,0*0,5+0,5*0,5)*2*4 |  | 10 | [13 empty] | VV | 2 | 2 | -1 | 1 | ROZPOCET
22 | K | 334352211 | Bednění mostních křídel a závěrných zídek ze systémového bednění s výplní z překližek - odstranění | m2 | 10 |  | 0 | CS ÚRS 2014 02 |  |  | základní |  |  | 4e-05 | 0.0004 | 0 | 0 | 4 | K | 2 |  |  |  | ROZPOCET | 0 | 0 | 0 | 0 | 0 | 1 | 0 | 4 | 956123488
| PP |  | Bednění mostních křídel a závěrných zídek ze systémového bednění odstranění z překližek | [15 empty] | PP | 2
23 | K | 334361226 | Výztuž křídel, závěrných zdí z betonářské oceli B500B | t | 0.105 |  | 0 | CS ÚRS 2014 02 |  |  | základní |  |  | 1.0764 | 0.11302 | 0 | 0 | 4 | K | 2 |  |  |  | ROZPOCET | 0 | 0 | 0 | 0 | 0 | 1 | 0 | 4 | 1372244837
| PP |  | Výztuž betonářská mostních konstrukcí opěr, úložných prahů, křídel, závěrných zídek, bloků ložisek, pilířů a sloupů z oceli 10 505 (R) nebo BSt 500 křídel, závěrných zdí | [15 empty] | PP | 2
| VV |  | "kotvení nadbetonování křídel" 0,025 |  | 0.025 | [13 empty] | VV | 2 | 2 | -1 | 0 | ROZPOCET
| VV |  | "nadbetonování křídel" 0,08 |  | 0.08 | [13 empty] | VV | 2 | 2 | -1 | 0 | ROZPOCET
| VV |  | Součet |  | 0.105 | [13 empty] | VV | 2 | 4 | -1 | 1 | ROZPOCET
| D | 4 | Vodorovné konstrukce |  |  |  | 0 | [5 empty] | 0 |  | 63.2147 |  | 0 | 1 | D | 1 |  |  |  | ROZPOCET | [6 empty] | 0
24 | K | 421321128 | Mostní nosné konstrukce deskové ze ŽB C 30/37 | m3 | 6.072 |  | 0 | CS ÚRS 2014 02 |  |  | základní |  |  | 0 | 0 | 0 | 0 | 4 | K | 2 |  |  |  | ROZPOCET | 0 | 0 | 0 | 0 | 0 | 1 | 0 | 4 | 30973786
| PP |  | Mostní železobetonové nosné konstrukce deskové nebo klenbové, trámové, ostatní deskové, z betonu C 30/37 | [15 empty] | PP | 2
| VV |  | (5,1+4,3)*(0,28+0,38)/2+27,0*(0,06+0,16)/2 |  | 6.072 | [13 empty] | VV | 2 | 2 | -1 | 1 | ROZPOCET
25 | K | 421351111 | Bednění přesahu spřažené mostovky š do 600 mm - zřízení | m2 | 9.4 |  | 0 | CS ÚRS 2014 02 |  |  | základní |  |  | 0.0076 | 0.07144 | 0 | 0 | 4 | K | 2 |  |  |  | ROZPOCET | 0 | 0 | 0 | 0 | 0 | 1 | 0 | 4 | -426842610
| PP |  | Bednění deskových konstrukcí mostů z betonu železového nebo předpjatého zřízení přesahu spřažené mostovky šíře do 600 mm | [15 empty] | PP | 2
| VV |  | 5,1+4,3 |  | 9.4 | [13 empty] | VV | 2 | 2 | -1 | 1 | ROZPOCET
26 | K | 421351211 | Bednění přesahu spřažené mostovky š do 600 mm - odstranění | m2 | 9.4 |  | 0 | CS ÚRS 2014 02 |  |  | základní |  |  | 0 | 0 | 0 | 0 | 4 | K | 2 |  |  |  | ROZPOCET | 0 | 0 | 0 | 0 | 0 | 1 | 0 | 4 | 685005945
| PP |  | Bednění deskových konstrukcí mostů z betonu železového nebo předpjatého odstranění přesahu spřažené mostovky šíře do 600 mm | [15 empty] | PP | 2
27 | K | 421361236 | Výztuž ŽB spřahující desky z betonářské oceli B500B | t | 0.24 |  | 0 | CS ÚRS 2014 02 |  |  | základní |  |  | 1.0594 | 0.25426 | 0 | 0 | 4 | K | 2 |  |  |  | ROZPOCET | 0 | 0 | 0 | 0 | 0 | 1 | 0 | 4 | 137461304
| PP |  | Výztuž deskových konstrukcí z betonářské oceli B500B spřahující desky | [15 empty] | PP | 2
| VV |  | "dle výkresu C5" 0,24 |  | 0.24 | [13 empty] | VV | 2 | 2 | -1 | 1 | ROZPOCET
28 | K | 421361412 | Výztuž mostních desek ze svařovaných sítí nad 4 kg/m2 ocel B500B | t | 0.26 |  | 0 | CS ÚRS 2014 02 |  |  | základní |  |  | 1.104 | 0.28705 | 0 | 0 | 4 | K | 2 |  |  |  | ROZPOCET | 0 | 0 | 0 | 0 | 0 | 1 | 0 | 4 | -162713657
| PP |  | Výztuž deskových konstrukcí ze svařovaných sítí přes 4 kg/m2 | [15 empty] | PP | 2
| VV |  | "dle výkresu C5" 0,26 |  | 0.26 | [13 empty] | VV | 2 | 2 | -1 | 1 | ROZPOCET
29 | K | 429172112 | Výroba ocelových prvků pro opravu mostů šroubovaných nebo svařovaných přes 100 kg | kg | 864.2 |  | 0 | CS ÚRS 2014 02 |  |  | základní |  |  | 0 | 0 | 0 | 0 | 4 | K | 2 |  |  |  | ROZPOCET | 0 | 0 | 0 | 0 | 0 | 1 | 0 | 4 | 1781340894
| PP |  | Oprava ocelových prvků mostních konstrukcí ztužidel, sedel pro centrické uložení mostnic, stoliček, diagonál, svislic, styčníkových plechů, chodníkových konzol, podlahových nosníků, kabelových žlabů a ostatních drobných prvků výroba šroubovaných nebo svařovaných, hmotnosti přes 100 kg | [15 empty] | PP | 2
| VV |  | "rámy z U260" (10,0+8,4)*38,0 |  | 699.2 | [13 empty] | VV | 2 | 2 | -1 | 0 | ROZPOCET
| VV |  | "spřahovací trny" (36+30)*2,5 |  | 165 | [13 empty] | VV | 2 | 2 | -1 | 0 | ROZPOCET
| VV |  | Součet |  | 864.2 | [13 empty] | VV | 2 | 4 | -1 | 1 | ROZPOCET
30 | K | 429172212 | Montáž ocelových prvků pro opravu mostů šroubovaných nebo svařovaných přes 100 kg | kg | 864.2 |  | 0 | CS ÚRS 2014 02 |  |  | základní |  |  | 0 | 0 | 0 | 0 | 4 | K | 2 |  |  |  | ROZPOCET | 0 | 0 | 0 | 0 | 0 | 1 | 0 | 4 | 1364064747
| PP |  | Oprava ocelových prvků mostních konstrukcí ztužidel, sedel pro centrické uložení mostnic, stoliček, diagonál, svislic, styčníkových plechů, chodníkových konzol, podlahových nosníků, kabelových žlabů a ostatních drobných prvků montáž šroubovaných nebo svařovaných, hmotnosti přes 100 kg | [15 empty] | PP | 2
| VV |  | "rámy z U260" (10,0+8,4)*38,0 |  | 699.2 | [13 empty] | VV | 2 | 2 | -1 | 0 | ROZPOCET
| VV |  | "spřahovací trny" (36+30)*2,5 |  | 165 | [13 empty] | VV | 2 | 2 | -1 | 0 | ROZPOCET
| VV |  | Součet |  | 864.2 | [13 empty] | VV | 2 | 4 | -1 | 1 | ROZPOCET
31 | M | 130108320 | ocel profilová UPN, v jakosti S235JR, h=260 mm | t | 0.699 |  | 0 | CS ÚRS 2014 02 |  |  | základní |  |  | 1 | 0.699 | 0 | 0 | 8 | M | 2 |  |  |  | ROZPOCET | 0 | 0 | 0 | 0 | 0 | 1 | 0 | 4 | -712922498
| PP |  | ocel profilová v jakosti S235JR ocel profilová U UPN h=260 mm | [15 empty] | PP | 2
| P |  | Poznámka k položce: Hmotnost: 37,90 kg/m | [15 empty] | P | 2
| VV |  | "rámy" (10,0+8,4)*38,0/1000 |  | 0.699 | [13 empty] | VV | 2 | 2 | -1 | 1 | ROZPOCET
32 | M | 130100160 | tyč ocelová kruhová, v jakosti S235JR D 20 mm | t | 0.165 |  | 0 | CS ÚRS 2014 02 |  |  | základní |  |  | 1 | 0.165 | 0 | 0 | 8 | M | 2 |  |  |  | ROZPOCET | 0 | 0 | 0 | 0 | 0 | 1 | 0 | 4 | 141310548
| PP |  | ocel profilová v jakosti S235JR ocel kruhová konstrukční ocel válcovaná za tepla D 20 mm | [15 empty] | PP | 2
| P |  | Poznámka k položce: Hmotnost: 2,45 kg/m | [15 empty] | P | 2
| VV |  | "spřahovací trny jakosti S235JR" (36+30)*2,5/1000 |  | 0.165 | [13 empty] | VV | 2 | 2 | -1 | 1 | ROZPOCET
33 | K | 458501111 | Výplňové klíny za opěrou z kameniva těženého hutněného po vrstvách | m3 | 16.688 |  | 0 | CS ÚRS 2014 02 |  |  | základní |  |  | 2.09 | 34.8779 | 0 | 0 | 4 | K | 2 |  |  |  | ROZPOCET | 0 | 0 | 0 | 0 | 0 | 1 | 0 | 4 | -1108578816
| PP |  | Výplňové klíny za opěrou z kameniva hutněného po vrstvách těženého | [15 empty] | PP | 2
| VV |  | "výkop pro úpravu spodní stavby" | [15 empty] | VV | 2 | 1 | -1 | 0 | ROZPOCET
| VV |  | "opěry" 3,5*0,5*0,75 |  | 1.313 | [13 empty] | VV | 2 | 2 | -1 | 0 | ROZPOCET
| VV |  | "u křídel" 3,9*3+3,3+0,5*0,75 |  | 15.375 | [13 empty] | VV | 2 | 2 | -1 | 0 | ROZPOCET
| VV |  | Součet |  | 16.688 | [13 empty] | VV | 2 | 4 | -1 | 1 | ROZPOCET
34 | K | 462511270 | Zához z lomového kamene bez proštěrkování z terénu hmotnost do 200 kg | m3 | 8 |  | 0 | CS ÚRS 2014 02 |  |  | základní |  |  | 2.1341 | 17.0726 | 0 | 0 | 4 | K | 2 |  |  |  | ROZPOCET | 0 | 0 | 0 | 0 | 0 | 1 | 0 | 4 | -1301916049
| PP |  | Zához z lomového kamene neupraveného záhozového bez proštěrkování z terénu, hmotnosti jednotlivých kamenů do 200 kg | [15 empty] | PP | 2
| VV |  | "v korytě u opěr a pod skluzy" 8,0 |  | 8 | [13 empty] | VV | 2 | 2 | -1 | 1 | ROZPOCET
35 | K | 465513256 | Dlažba svahu u opěr z upraveného lomového žulového kamene LK 25 do lože C 25/30 plochy do 10 m2 | m2 | 7.6 |  | 0 | CS ÚRS 2014 02 |  |  | základní |  |  | 1.2878 | 9.7874 | 0 | 0 | 4 | K | 2 |  |  |  | ROZPOCET | 0 | 0 | 0 | 0 | 0 | 1 | 0 | 4 | -1426843254
| PP |  | Dlažba svahu u mostních opěr z upraveného lomového žulového kamene s vyspárováním maltou MC 25, šíře spáry 15 mm do betonového lože C 25/30 LK 25, plochy do 10 m2 | [15 empty] | PP | 2
| VV |  | "přídlažba za římsami" 3,8+1,8+0,5+1,5 |  | 7.6 | [13 empty] | VV | 2 | 2 | -1 | 1 | ROZPOCET
| D | 5 | Komunikace |  |  |  | 0 | [5 empty] | 0 |  | 5.2791 |  | 0 | 1 | D | 1 |  |  |  | ROZPOCET | [6 empty] | 0
36 | K | 565166122 | Asfaltový beton vrstva podkladní ACP 22 (obalované kamenivo OKH) tl 90 mm š přes 3 m | m2 | 49.5 |  | 0 | CS ÚRS 2014 02 |  |  | základní |  |  | 0 | 0 | 0 | 0 | 4 | K | 2 |  |  |  | ROZPOCET | 0 | 0 | 0 | 0 | 0 | 1 | 0 | 4 | 1003497261
| PP |  | Asfaltový beton vrstva podkladní ACP 22 (obalované kamenivo hrubozrnné - OKH) s rozprostřením a zhutněním v pruhu šířky přes 3 m, po zhutnění tl. 90 mm | [15 empty] | PP | 2
| VV |  | "podkladní vrstva na předmostí" 11,0*4,5 |  | 49.5 | [13 empty] | VV | 2 | 2 | -1 | 1 | ROZPOCET
37 | K | 573231111 | Postřik živičný spojovací ze silniční emulze v množství do 0,7 kg/m2 | m2 | 196.5 |  | 0 | CS ÚRS 2014 02 |  |  | základní |  |  | 0.00071 | 0.13952 | 0 | 0 | 4 | K | 2 |  |  |  | ROZPOCET | 0 | 0 | 0 | 0 | 0 | 1 | 0 | 4 | 421494975
| PP |  | Postřik živičný spojovací bez posypu kamenivem ze silniční emulze, v množství od 0,50 do 0,80 kg/m2 | [15 empty] | PP | 2
| VV |  | "na podkladní vrstvě na předmostí" 11,0*4,5 |  | 49.5 | [13 empty] | VV | 2 | 2 | -1 | 0 | ROZPOCET
| VV |  | "na ložné vrstvě na předmostí" 11,0*4,5*2 |  | 99 | [13 empty] | VV | 2 | 2 | -1 | 0 | ROZPOCET
| VV |  | "na ložné vrstvě na mostě" 6,0*4,0*2 |  | 48 | [13 empty] | VV | 2 | 2 | -1 | 0 | ROZPOCET
| VV |  | Součet |  | 196.5 | [13 empty] | VV | 2 | 4 | -1 | 1 | ROZPOCET
38 | K | 577144121 | Asfaltový beton vrstva obrusná ACO 11 (ABS) tř. I tl 50 mm š přes 3 m z nemodifikovaného asfaltu | m2 | 73.5 |  | 0 | CS ÚRS 2014 02 |  |  | základní |  |  | 0 | 0 | 0 | 0 | 4 | K | 2 |  |  |  | ROZPOCET | 0 | 0 | 0 | 0 | 0 | 1 | 0 | 4 | -1831724857
| PP |  | Asfaltový beton vrstva obrusná ACO 11 (ABS) s rozprostřením a se zhutněním z nemodifikovaného asfaltu v pruhu šířky přes 3 m tř. I, po zhutnění tl. 50 mm | [15 empty] | PP | 2
| VV |  | "na předmostí" 11,0*4,5 |  | 49.5 | [13 empty] | VV | 2 | 2 | -1 | 0 | ROZPOCET
| VV |  | "na mostě" 6,0*4,0 |  | 24 | [13 empty] | VV | 2 | 2 | -1 | 0 | ROZPOCET
| VV |  | Součet |  | 73.5 | [13 empty] | VV | 2 | 4 | -1 | 1 | ROZPOCET
39 | K | 577155122 | Asfaltový beton vrstva ložní ACL 16 (ABH) tl 60 mm š přes 3 m z nemodifikovaného asfaltu | m2 | 73.5 |  | 0 | CS ÚRS 2014 02 |  |  | základní |  |  | 0 | 0 | 0 | 0 | 4 | K | 2 |  |  |  | ROZPOCET | 0 | 0 | 0 | 0 | 0 | 1 | 0 | 4 | -670744223
| PP |  | Asfaltový beton vrstva ložní ACL 16 (ABH) s rozprostřením a zhutněním z nemodifikovaného asfaltu v pruhu šířky přes 3 m, po zhutnění tl. 60 mm | [15 empty] | PP | 2
| VV |  | "ložná vrstva na předmostí" 11,0*4,5 |  | 49.5 | [13 empty] | VV | 2 | 2 | -1 | 0 | ROZPOCET
| VV |  | "ložná vrstva na mostě" 6,0*4,0 |  | 24 | [13 empty] | VV | 2 | 2 | -1 | 0 | ROZPOCET
| VV |  | Součet |  | 73.5 | [13 empty] | VV | 2 | 4 | -1 | 1 | ROZPOCET
40 | K | 578143213 | Litý asfalt MA 11 IV tl 45 mm š přes 3 m z nemodifikovaného asfaltu | m2 | 27 |  | 0 | CS ÚRS 2014 02 |  |  | základní |  |  | 0 | 0 | 0 | 0 | 4 | K | 2 |  |  |  | ROZPOCET | 0 | 0 | 0 | 0 | 0 | 1 | 0 | 4 | 733827353
| PP |  | Litý asfalt MA 11 (LAS) s rozprostřením z nemodifikovaného asfaltu v pruhu šířky přes 3 m tl. 40 mm | [15 empty] | PP | 2
| VV |  | "ochrana izolace mostovky" 27,0 |  | 27 | [13 empty] | VV | 2 | 2 | -1 | 1 | ROZPOCET
41 | K | 597161111 | Rigol dlážděný do lože z betonu tl 100 mm z lomového kamene | m2 | 6 |  | 0 | CS ÚRS 2014 02 |  |  | základní |  |  | 0.8566 | 5.1396 | 0 | 0 | 4 | K | 2 |  |  |  | ROZPOCET | 0 | 0 | 0 | 0 | 0 | 1 | 0 | 4 | 812562445
| PP |  | Rigol dlážděný do lože z betonu prostého tl. 100 mm, s vyplněním a zatřením spár cementovou maltou z lomového kamene tl. do 250 mm | [15 empty] | PP | 2
| VV |  | "skluzy" 2*3,0 |  | 6 | [13 empty] | VV | 2 | 2 | -1 | 1 | ROZPOCET
| D | 6 | Úpravy povrchů, podlahy a osazování výplní |  |  |  | 0 | [5 empty] | 0 |  | 0.018599 |  | 0 | 1 | D | 1 |  |  |  | ROZPOCET | [6 empty] | 0
42 | K | 628611111 | Nátěr betonu mostu akrylátový 2x impregnační OS-A | m2 | 27.454 |  | 0 | CS ÚRS 2014 02 |  |  | základní |  |  | 6e-05 | 0.0016472 | 0 | 0 | 4 | K | 2 |  |  |  | ROZPOCET | 0 | 0 | 0 | 0 | 0 | 1 | 0 | 4 | 1068893524
| PP |  | Nátěr mostních betonových konstrukcí akrylátový na siloxanové a plasticko-elastické bázi 2x impregnační OS-A | [15 empty] | PP | 2
| VV |  | "povrch říms" (0,15+0,26+0,5+0,15)*(12,7+13,2) |  | 27.454 | [13 empty] | VV | 2 | 2 | -1 | 1 | ROZPOCET
43 | K | 628613511 | Ochranný nátěr OK mostů - základní a podkladní epoxidový, vrchní PU, tl. min 280 µm | m2 | 15.272 |  | 0 | CS ÚRS 2014 02 |  |  | základní |  |  | 0.00111 | 0.016952 | 0 | 0 | 4 | K | 2 |  |  |  | ROZPOCET | 0 | 0 | 0 | 0 | 0 | 1 | 0 | 4 | 1231395259
| PP |  | Ochranný nátěrový systém ocelových konstrukcí mostů základní a podkladní epoxidový, vrchní polyuretanový tl. min 280 µm | [15 empty] | PP | 2
| VV |  | "rámy" (10,0+8,4)*0,83"m2/m" |  | 15.272 | [13 empty] | VV | 2 | 2 | -1 | 1 | ROZPOCET
| D | 9 | Ostatní konstrukce a práce-bourání |  |  |  | 0 | [5 empty] | 0 |  | 16.0801 |  | 23.1395 | 1 | D | 1 |  |  |  | ROZPOCET | [6 empty] | 0
44 | K | 911121111 | Montáž zábradlí ocelového přichyceného vruty do betonového podkladu | m | 25.2 |  | 0 | CS ÚRS 2014 02 |  |  | základní |  |  | 0.00084 | 0.021168 | 0 | 0 | 4 | K | 2 |  |  |  | ROZPOCET | 0 | 0 | 0 | 0 | 0 | 1 | 0 | 4 | 1178029479
| PP |  | Montáž zábradlí ocelového přichyceného vruty do betonového podkladu | [15 empty] | PP | 2
| VV |  | 1,7+9,1+2,1+3,0+7,2+2,1 |  | 25.2 | [13 empty] | VV | 2 | 2 | -1 | 1 | ROZPOCET
45 | M | 553423 | mostní zábradlí z oceli jakosti S235JR vč PKO | m | 25.2 |  | 0 |  |  |  | základní |  |  | 0.045 | 1.134 | 0 | 0 | 8 | M | 2 |  |  |  | ROZPOCET | 0 | 0 | 0 | 0 | 0 | 1 | 0 | 4 | 149544852
46 | K | 913121111 | Montáž a demontáž dočasné dopravní značky kompletní základní | kus | 10 |  | 0 | CS ÚRS 2014 02 |  |  | základní |  |  | 0 | 0 | 0 | 0 | 4 | K | 2 |  |  |  | ROZPOCET | 0 | 0 | 0 | 0 | 0 | 1 | 0 | 4 | -1032227780
| PP |  | Montáž a demontáž dočasných dopravních značek kompletních značek vč. podstavce a sloupku základních | [15 empty] | PP | 2
| VV |  | "uvažováno" 10 |  | 10 | [13 empty] | VV | 2 | 2 | -1 | 1 | ROZPOCET
47 | K | 913121211 | Příplatek k dočasné dopravní značce kompletní základní za první a ZKD den použití | kus | 610 |  | 0 | CS ÚRS 2014 02 |  |  | základní |  |  | 0 | 0 | 0 | 0 | 4 | K | 2 |  |  |  | ROZPOCET | 0 | 0 | 0 | 0 | 0 | 1 | 0 | 4 | 1218168406
| PP |  | Montáž a demontáž dočasných dopravních značek Příplatek za první a každý další den použití dočasných dopravních značek k ceně 12-1111 | [15 empty] | PP | 2
| VV |  | 10*2"měsíce"*30,5"dne" |  | 610 | [13 empty] | VV | 2 | 2 | -1 | 1 | ROZPOCET
48 | K | 913211112 | Montáž a demontáž dočasné dopravní zábrany Z2 reflexní šířky 2,5 m | kus | 4 |  | 0 | CS ÚRS 2014 02 |  |  | základní |  |  | 0 | 0 | 0 | 0 | 4 | K | 2 |  |  |  | ROZPOCET | 0 | 0 | 0 | 0 | 0 | 1 | 0 | 4 | -343517961
| PP |  | Montáž a demontáž dočasných dopravních zábran Z2 reflexních, šířky 2,5 m | [15 empty] | PP | 2
| VV |  | "vyznačení prostoru staveniště" 2*2 |  | 4 | [13 empty] | VV | 2 | 2 | -1 | 1 | ROZPOCET
49 | K | 913211212 | Příplatek k dočasné dopravní zábraně Z2 reflexní 2,5 m za první a ZKD den použití | kus | 244 |  | 0 | CS ÚRS 2014 02 |  |  | základní |  |  | 0 | 0 | 0 | 0 | 4 | K | 2 |  |  |  | ROZPOCET | 0 | 0 | 0 | 0 | 0 | 1 | 0 | 4 | -1690896882
| PP |  | Montáž a demontáž dočasných dopravních zábran Z2 Příplatek za první a každý další den použití dočasných dopravních zábran Z2 k ceně 21-1112 | [15 empty] | PP | 2
| VV |  | 4*2"měsíce"*30,5"dne" |  | 244 | [13 empty] | VV | 2 | 2 | -1 | 1 | ROZPOCET
50 | K | 914111111 | Montáž svislé dopravní značky do velikosti 1 m2 objímkami na sloupek nebo konzolu | kus | 4 |  | 0 | CS ÚRS 2014 02 |  |  | základní |  |  | 0.0007 | 0.0028 | 0 | 0 | 4 | K | 2 |  |  |  | ROZPOCET | 0 | 0 | 0 | 0 | 0 | 1 | 0 | 4 | -518006327
| PP |  | Montáž svislé dopravní značky základní velikosti do 1 m2 objímkami na sloupky nebo konzoly | [15 empty] | PP | 2
| VV |  | "B13+E5" 2*2 |  | 4 | [13 empty] | VV | 2 | 2 | -1 | 1 | ROZPOCET
51 | M | 404441030 | značka svislá reflexní zákazová B AL- NK 500 mm | kus | 2 |  | 0 | CS ÚRS 2014 02 |  |  | základní |  |  | 0.0014 | 0.0028 | 0 | 0 | 8 | M | 2 |  |  |  | ROZPOCET | 0 | 0 | 0 | 0 | 0 | 1 | 0 | 4 | -1192158302
| PP |  | výrobky a tabule orientační pro návěstí a zabezpečovací zařízení silniční značky dopravní svislé FeZn plech FeZn AL plech Al NK, 3M povrchová úprava reflexní fólií tř.1 kruhové značky B1-B34, P7, C1 - C14, IJ4b rozměr 500 mm AL- NK reflexní tř.1 | [15 empty] | PP | 2
| VV |  | "B13" 2 |  | 2 | [13 empty] | VV | 2 | 2 | -1 | 1 | ROZPOCET
52 | M | 404443330 | značka svislá reflexní AL- NK 500 x 150 mm | kus | 2 |  | 0 | CS ÚRS 2014 02 |  |  | základní |  |  | 0.004 | 0.008 | 0 | 0 | 8 | M | 2 |  |  |  | ROZPOCET | 0 | 0 | 0 | 0 | 0 | 1 | 0 | 4 | -972633683
| PP |  | výrobky a tabule orientační pro návěstí a zabezpečovací zařízení silniční značky dopravní svislé FeZn plech FeZn AL plech Al NK, 3M povrchová úprava reflexní fólií tř.1 obdélníkové značky E3a, E3b, E4, E5, E8d, E8c, E8a,E8b 500 x 150 mm AL- NK reflexní tř.1 | [15 empty] | PP | 2
| VV |  | "E5" 2 |  | 2 | [13 empty] | VV | 2 | 2 | -1 | 1 | ROZPOCET
53 | K | 914511112 | Montáž sloupku dopravních značek délky do 3,5 m s betonovým základem a patkou | kus | 2 |  | 0 | CS ÚRS 2014 02 |  |  | základní |  |  | 0.11241 | 0.22482 | 0 | 0 | 4 | K | 2 |  |  |  | ROZPOCET | 0 | 0 | 0 | 0 | 0 | 1 | 0 | 4 | 1538412799
| PP |  | Montáž sloupku dopravních značek délky do 3,5 m do hliníkové patky | [15 empty] | PP | 2
| VV |  | "B13+E5" 2 |  | 2 | [13 empty] | VV | 2 | 2 | -1 | 1 | ROZPOCET
54 | M | 404452250 | sloupek Zn 60 - 350 | kus | 2 |  | 0 | CS ÚRS 2014 02 |  |  | základní |  |  | 0.0061 | 0.0122 | 0 | 0 | 8 | M | 2 |  |  |  | ROZPOCET | 0 | 0 | 0 | 0 | 0 | 1 | 0 | 4 | -1895424629
| PP |  | výrobky a tabule orientační pro návěstí a zabezpečovací zařízení silniční značky dopravní svislé sloupky Zn 60 - 350 | [15 empty] | PP | 2
55 | M | 404452400 | patka hliníková HP 60 | kus | 2 |  | 0 | CS ÚRS 2014 02 |  |  | základní |  |  | 0.003 | 0.006 | 0 | 0 | 8 | M | 2 |  |  |  | ROZPOCET | 0 | 0 | 0 | 0 | 0 | 1 | 0 | 4 | -1443047675
| PP |  | výrobky a tabule orientační pro návěstí a zabezpečovací zařízení silniční značky dopravní svislé patky hliníkové HP 60 | [15 empty] | PP | 2
56 | M | 404452530 | víčko plastové na sloupek 60 | kus | 2 |  | 0 | CS ÚRS 2014 02 |  |  | základní |  |  | 0.0001 | 0.0002 | 0 | 0 | 8 | M | 2 |  |  |  | ROZPOCET | 0 | 0 | 0 | 0 | 0 | 1 | 0 | 4 | -909704127
| PP |  | výrobky a tabule orientační pro návěstí a zabezpečovací zařízení silniční značky dopravní svislé víčka plastová na sloupek 60 | [15 empty] | PP | 2
57 | M | 404452560 | upínací svorka na sloupek US 60 | kus | 8 |  | 0 | CS ÚRS 2014 02 |  |  | základní |  |  | 0.00035 | 0.0028 | 0 | 0 | 8 | M | 2 |  |  |  | ROZPOCET | 0 | 0 | 0 | 0 | 0 | 1 | 0 | 4 | -1312111051
| PP |  | výrobky a tabule orientační pro návěstí a zabezpečovací zařízení silniční značky dopravní svislé upínací svorky na sloupek US 60 | [15 empty] | PP | 2
| VV |  | (2+2)*2 |  | 8 | [13 empty] | VV | 2 | 2 | -1 | 1 | ROZPOCET
58 | K | 916131213 | Osazení silničního obrubníku betonového stojatého s boční opěrou do lože z betonu prostého | m | 35.3 |  | 0 | CS ÚRS 2014 02 |  |  | základní |  |  | 0.1554 | 5.4856 | 0 | 0 | 4 | K | 2 |  |  |  | ROZPOCET | 0 | 0 | 0 | 0 | 0 | 1 | 0 | 4 | -1514765387
| PP |  | Osazení silničního obrubníku betonového se zřízením lože, s vyplněním a zatřením spár cementovou maltou stojatého s boční opěrou z betonu prostého tř. C 12/15, do lože z betonu prostého téže značky | [15 empty] | PP | 2
| VV |  | "kolem přídlažby za římsami" 7,5+6,0+2,5+5,3 |  | 21.3 | [13 empty] | VV | 2 | 2 | -1 | 0 | ROZPOCET
| VV |  | "kolem skluzů" 4*3,5 |  | 14 | [13 empty] | VV | 2 | 2 | -1 | 0 | ROZPOCET
| VV |  | Součet |  | 35.3 | [13 empty] | VV | 2 | 4 | -1 | 1 | ROZPOCET
59 | M | 592174650 | obrubník betonový silniční Standard 100x15x25 cm | kus | 35.3 |  | 0 | CS ÚRS 2014 02 |  |  | základní |  |  | 0.0821 | 2.8981 | 0 | 0 | 8 | M | 2 |  |  |  | ROZPOCET | 0 | 0 | 0 | 0 | 0 | 1 | 0 | 4 | -1407945627
| PP |  | obrubníky betonové a železobetonové obrubník silniční Standard 100 x 15 x 25 | [15 empty] | PP | 2
| VV |  | "kolem přídlažby za římsami" 7,5+6,0+2,5+5,3 |  | 21.3 | [13 empty] | VV | 2 | 2 | -1 | 0 | ROZPOCET
| VV |  | "kolem skluzů" 4*3,5 |  | 14 | [13 empty] | VV | 2 | 2 | -1 | 0 | ROZPOCET
| VV |  | Součet |  | 35.3 | [13 empty] | VV | 2 | 4 | -1 | 1 | ROZPOCET
60 | K | 919112233 | Řezání spár pro vytvoření komůrky š 20 mm hl 40 mm pro těsnící zálivku v živičném krytu | m | 25.9 |  | 0 | CS ÚRS 2014 02 |  |  | základní |  |  | 1e-05 | 0.000259 | 0 | 0 | 4 | K | 2 |  |  |  | ROZPOCET | 0 | 0 | 0 | 0 | 0 | 1 | 0 | 4 | 759529351
| PP |  | Řezání dilatačních spár v živičném krytu vytvoření komůrky pro těsnící zálivku šířky 20 mm, hloubky 40 mm | [15 empty] | PP | 2
| VV |  | "podél říms" 12,7+13,2 |  | 25.9 | [13 empty] | VV | 2 | 2 | -1 | 1 | ROZPOCET
61 | K | 919735114 | Řezání stávajícího živičného krytu hl do 200 mm | m | 13 |  | 0 | CS ÚRS 2014 02 |  |  | základní |  |  | 0 | 0 | 0 | 0 | 4 | K | 2 |  |  |  | ROZPOCET | 0 | 0 | 0 | 0 | 0 | 1 | 0 | 4 | 936406687
| PP |  | Řezání stávajícího živičného krytu nebo podkladu hloubky přes 150 do 200 mm | [15 empty] | PP | 2
| VV |  | "ohraničení bourání vozovky" 4,0+9,0 |  | 13 | [13 empty] | VV | 2 | 2 | -1 | 1 | ROZPOCET
62 | K | 931994131 | Těsnění pracovní spáry betonové konstrukce silikonovým tmelem do pl 1,5 cm2 | m | 16 |  | 0 | CS ÚRS 2014 02 |  |  | základní |  |  | 5e-05 | 0.0008 | 0 | 0 | 4 | K | 2 |  |  |  | ROZPOCET | 0 | 0 | 0 | 0 | 0 | 1 | 0 | 4 | -1621115820
| PP |  | Těsnění spáry betonové konstrukce pásy, profily, tmely tmelem silikonovým spáry pracovní do 1,5 cm2 | [15 empty] | PP | 2
| VV |  | "vodorovná spára v křídlech v líci i rubu" 2,0*4*2 |  | 16 | [13 empty] | VV | 2 | 2 | -1 | 1 | ROZPOCET
63 | K | 931994132 | Těsnění dilatační spáry betonové konstrukce silikonovým tmelem do pl 4,0 cm2 | m | 11.02 |  | 0 | CS ÚRS 2014 02 |  |  | základní |  |  | 0.00018 | 0.0019836 | 0 | 0 | 4 | K | 2 |  |  |  | ROZPOCET | 0 | 0 | 0 | 0 | 0 | 1 | 0 | 4 | 348445304
| PP |  | Těsnění spáry betonové konstrukce pásy, profily, tmely tmelem silikonovým spáry dilatační do 4,0 cm2 | [15 empty] | PP | 2
| VV |  | "v římsách" (29+29)/5*(0,8+0,15) |  | 11.02 | [13 empty] | VV | 2 | 2 | -1 | 1 | ROZPOCET
64 | K | 931998111 | Těsnění kotevních prostupů izolací mostovky bitumenovým tmelem | kus | 27 |  | 0 | CS ÚRS 2014 02 |  |  | základní |  |  | 0.00017 | 0.00459 | 0 | 0 | 4 | K | 2 |  |  |  | ROZPOCET | 0 | 0 | 0 | 0 | 0 | 1 | 0 | 4 | 734161011
| PP |  | Těsnění prostupů izolací mostovky bitumenovým tmelem kotevních prostupů | [15 empty] | PP | 2
65 | K | 941111121 | Montáž lešení řadového trubkového lehkého s podlahami zatížení do 200 kg/m2 š do 1,2 m v do 10 m | m2 | 65.5 |  | 0 | CS ÚRS 2014 02 |  |  | základní |  |  | 0 | 0 | 0 | 0 | 4 | K | 2 |  |  |  | ROZPOCET | 0 | 0 | 0 | 0 | 0 | 1 | 0 | 4 | 1538573421
| PP |  | Montáž lešení řadového trubkového lehkého pracovního s podlahami s provozním zatížením tř. 3 do 200 kg/m2 šířky tř. W09 přes 0,9 do 1,2 m, výšky do 10 m | [15 empty] | PP | 2
| VV |  | "pro sanaci opěr a křídel" 4,0*3,5*2+(3*3,9+3,3)*2,5 |  | 65.5 | [13 empty] | VV | 2 | 2 | -1 | 1 | ROZPOCET
66 | K | 941111221 | Příplatek k lešení řadovému trubkovému lehkému s podlahami š 1,2 m v 10 m za první a ZKD den použití | m2 | 2030.5 |  | 0 | CS ÚRS 2014 02 |  |  | základní |  |  | 0 | 0 | 0 | 0 | 4 | K | 2 |  |  |  | ROZPOCET | 0 | 0 | 0 | 0 | 0 | 1 | 0 | 4 | -292632904
| PP |  | Montáž lešení řadového trubkového lehkého pracovního s podlahami s provozním zatížením tř. 3 do 200 kg/m2 Příplatek za první a každý další den použití lešení k ceně -1121 | [15 empty] | PP | 2
| VV |  | "pro sanaci opěr a křídel" 65,5*31"dnů" |  | 2030.5 | [13 empty] | VV | 2 | 2 | -1 | 1 | ROZPOCET
67 | K | 941111821 | Demontáž lešení řadového trubkového lehkého s podlahami zatížení do 200 kg/m2 š do 1,2 m v do 10 m | m2 | 65.5 |  | 0 | CS ÚRS 2014 02 |  |  | základní |  |  | 0 | 0 | 0 | 0 | 4 | K | 2 |  |  |  | ROZPOCET | 0 | 0 | 0 | 0 | 0 | 1 | 0 | 4 | -1465152996
| PP |  | Demontáž lešení řadového trubkového lehkého pracovního s podlahami s provozním zatížením tř. 3 do 200 kg/m2 šířky tř. W09 přes 0,9 do 1,2 m, výšky do 10 m | [15 empty] | PP | 2
| VV |  | "pro sanaci opěr a křídel" 4,0*3,5*2+(3*3,9+3,3)*2,5 |  | 65.5 | [13 empty] | VV | 2 | 2 | -1 | 1 | ROZPOCET
68 | K | 943111111 | Montáž lešení prostorového trubkového lehkého bez podlah zatížení do 200 kg/m2 v do 10 m | m3 | 72.8 |  | 0 | CS ÚRS 2014 02 |  |  | základní |  |  | 0 | 0 | 0 | 0 | 4 | K | 2 |  |  |  | ROZPOCET | 0 | 0 | 0 | 0 | 0 | 1 | 0 | 4 | 1781187765
| PP |  | Montáž lešení prostorového trubkového lehkého pracovního bez podlah s provozním zatížením tř. 3 do 200 kg/m2, výšky do 10 m | [15 empty] | PP | 2
| VV |  | "pro sanani nk" 4,0*3,5*5,2 |  | 72.8 | [13 empty] | VV | 2 | 2 | -1 | 1 | ROZPOCET
69 | K | 943111211 | Příplatek k lešení prostorovému trubkovému lehkému bez podlah v do 10 m za první a ZKD den použití | m3 | 2256.8 |  | 0 | CS ÚRS 2014 02 |  |  | základní |  |  | 0 | 0 | 0 | 0 | 4 | K | 2 |  |  |  | ROZPOCET | 0 | 0 | 0 | 0 | 0 | 1 | 0 | 4 | -1066163001
| PP |  | Montáž lešení prostorového trubkového lehkého pracovního bez podlah Příplatek za první a každý další den použití lešení k ceně -1111 | [15 empty] | PP | 2
| VV |  | "pro sanani nk" 72,8*31"dní" |  | 2256.8 | [13 empty] | VV | 2 | 2 | -1 | 1 | ROZPOCET
70 | K | 943111811 | Demontáž lešení prostorového trubkového lehkého bez podlah zatížení do 200 kg/m2 v do 10 m | m3 | 72.8 |  | 0 | CS ÚRS 2014 02 |  |  | základní |  |  | 0 | 0 | 0 | 0 | 4 | K | 2 |  |  |  | ROZPOCET | 0 | 0 | 0 | 0 | 0 | 1 | 0 | 4 | 167890373
| PP |  | Demontáž lešení prostorového trubkového lehkého pracovního bez podlah s provozním zatížením tř. 3 do 200 kg/m2, výšky do 10 m | [15 empty] | PP | 2
| VV |  | "pro sanani nk" 4,0*3,5*5,2 |  | 72.8 | [13 empty] | VV | 2 | 2 | -1 | 1 | ROZPOCET
71 | K | 948411111 | Zřízení podpěrné skruže dočasné kovové z věží ST100 výšky do 10 m | m3 | 1.75 |  | 0 | CS ÚRS 2014 02 |  |  | základní |  |  | 0.00088 | 0.00154 | 0 | 0 | 4 | K | 2 |  |  |  | ROZPOCET | 0 | 0 | 0 | 0 | 0 | 1 | 0 | 4 | 2037940841
| PP |  | Podpěrné skruže a podpěry dočasné kovové zřízení skruží výšky do 10 m z věží ST100 | [15 empty] | PP | 2
| VV |  | "podpření trnámu při betonáži" 2*0,5*0,5*3,5 |  | 1.75 | [13 empty] | VV | 2 | 2 | -1 | 1 | ROZPOCET
72 | K | 948411211 | Odstranění podpěrné skruže dočasné kovové z věží ST100 výšky do 10 m | m3 | 1.75 |  | 0 | CS ÚRS 2014 02 |  |  | základní |  |  | 0 | 0 | 0 | 0 | 4 | K | 2 |  |  |  | ROZPOCET | 0 | 0 | 0 | 0 | 0 | 1 | 0 | 4 | 829293371
| PP |  | Podpěrné skruže a podpěry dočasné kovové odstranění skruží výšky do 10 m z věží ST100 | [15 empty] | PP | 2
73 | K | 948411911 | Měsíční nájemné podpěrné skruže dočasné kovové z věží ST 100 výšky do 10 m | m3 | 1.75 |  | 0 | CS ÚRS 2014 02 |  |  | základní |  |  | 0 | 0 | 0 | 0 | 4 | K | 2 |  |  |  | ROZPOCET | 0 | 0 | 0 | 0 | 0 | 1 | 0 | 4 | 1216720720
| PP |  | Podpěrné skruže a podpěry dočasné kovové měsíční nájemné skruží výšky do 10 m z věží ST100 | [15 empty] | PP | 2
74 | K | 949211111 | Montáž lešeňové podlahy s příčníky pro trubková lešení v do 10 m | m2 | 18.2 |  | 0 | CS ÚRS 2014 02 |  |  | základní |  |  | 0 | 0 | 0 | 0 | 4 | K | 2 |  |  |  | ROZPOCET | 0 | 0 | 0 | 0 | 0 | 1 | 0 | 4 | 350877910
| PP |  | Montáž lešeňové podlahy pro trubková lešení z fošen, prken nebo dřevěných sbíjených lešeňových dílců s příčníky nebo podélníky, ve výšce do 10 m | [15 empty] | PP | 2
| VV |  | "pro sanani nk" 3,5*5,2 |  | 18.2 | [13 empty] | VV | 2 | 2 | -1 | 1 | ROZPOCET
75 | K | 949211211 | Příplatek k lešeňové podlaze s příčníky pro trubková lešení za první a ZKD den použití | m2 | 564.2 |  | 0 | CS ÚRS 2014 02 |  |  | základní |  |  | 0 | 0 | 0 | 0 | 4 | K | 2 |  |  |  | ROZPOCET | 0 | 0 | 0 | 0 | 0 | 1 | 0 | 4 | 1888843659
| PP |  | Montáž lešeňové podlahy pro trubková lešení Příplatek za první a každý další den použití lešení k ceně -1111 nebo -1112 | [15 empty] | PP | 2
| VV |  | "pro sanani nk" 18,2*31"dní" |  | 564.2 | [13 empty] | VV | 2 | 2 | -1 | 1 | ROZPOCET
76 | K | 949211811 | Demontáž lešeňové podlahy s příčníky pro trubková lešení v do 10 m | m2 | 18.2 |  | 0 | CS ÚRS 2014 02 |  |  | základní |  |  | 0 | 0 | 0 | 0 | 4 | K | 2 |  |  |  | ROZPOCET | 0 | 0 | 0 | 0 | 0 | 1 | 0 | 4 | -506936248
| PP |  | Demontáž lešeňové podlahy pro trubková lešení z fošen, prken nebo dřevěných sbíjených lešeňových dílců s příčníky nebo podélníky, ve výšce do 10 m | [15 empty] | PP | 2
| VV |  | "pro sanani nk" 3,5*5,2 |  | 18.2 | [13 empty] | VV | 2 | 2 | -1 | 1 | ROZPOCET
77 | K | 953945232 | Kotvy mechanické M 12 dl 160 mm pro těžká kotvení do betonu, ŽB nebo kamene s vyvrtáním otvoru | kus | 32 |  | 0 | CS ÚRS 2014 02 |  |  | základní |  |  | 0.00042 | 0.01344 | 0 | 0 | 4 | K | 2 |  |  |  | ROZPOCET | 0 | 0 | 0 | 0 | 0 | 1 | 0 | 4 | 664054939
| PP |  | Kotvy mechanické s vyvrtáním otvoru do betonu, železobetonu nebo tvrdého kamene pro těžká kotvení, velikost M 12, délka 160 mm | [15 empty] | PP | 2
| VV |  | "kotvení zábradlí do říms" 32 |  | 32 | [13 empty] | VV | 2 | 2 | -1 | 1 | ROZPOCET
78 | K | 962041211 | Bourání mostních zdí a pilířů z betonu prostého | m3 | 8.15 |  | 0 | CS ÚRS 2014 02 |  |  | základní |  |  | 0.12 | 0.978 | 2.2 | 17.93 | 4 | K | 2 |  |  |  | ROZPOCET | 0 | 0 | 0 | 0 | 0 | 1 | 0 | 4 | 1100261430
| PP |  | Bourání mostních konstrukcí zdiva a pilířů z prostého betonu | [15 empty] | PP | 2
| VV |  | "kapsy u křídel" 2,3+1,7+2,3+1,7+0,5*0,3 |  | 8.15 | [13 empty] | VV | 2 | 2 | -1 | 1 | ROZPOCET
79 | K | 963051111 | Bourání mostní nosné konstrukce z ŽB | m3 | 1.4 |  | 0 | CS ÚRS 2014 02 |  |  | základní |  |  | 0.12171 | 0.17039 | 2.4 | 3.36 | 4 | K | 2 |  |  |  | ROZPOCET | 0 | 0 | 0 | 0 | 0 | 1 | 0 | 4 | -2100417005
| PP |  | Bourání mostních konstrukcí nosných konstrukcí ze železového betonu | [15 empty] | PP | 2
| VV |  | "deska" 7,0*0,4*0,25*2 |  | 1.4 | [13 empty] | VV | 2 | 2 | -1 | 1 | ROZPOCET
80 | K | 966075141 | Odstranění kovového zábradlí vcelku | m | 25.5 |  | 0 | CS ÚRS 2014 02 |  |  | základní |  |  | 8e-05 | 0.00204 | 0.018 | 0.459 | 4 | K | 2 |  |  |  | ROZPOCET | 0 | 0 | 0 | 0 | 0 | 1 | 0 | 4 | -939785788
| PP |  | Odstranění různých konstrukcí na mostech kovového zábradlí vcelku | [15 empty] | PP | 2
| VV |  | 12,0+13,5 |  | 25.5 | [13 empty] | VV | 2 | 2 | -1 | 1 | ROZPOCET
81 | K | 985121222 | Tryskání degradovaného betonu líce kleneb vodou pod tlakem do 1250 barů | m2 | 19.76 |  | 0 | CS ÚRS 2014 02 |  |  | základní |  |  | 0 | 0 | 0.07 | 1.3832 | 4 | K | 2 |  |  |  | ROZPOCET | 0 | 0 | 0 | 0 | 0 | 1 | 0 | 4 | -1416648057
| PP |  | Tryskání degradovaného betonu líce kleneb a podhledů vodou pod tlakem přes 300 do 1 250 barů | [15 empty] | PP | 2
| VV |  | "nosná konstrukce" 3,8*5,2 |  | 19.76 | [13 empty] | VV | 2 | 2 | -1 | 1 | ROZPOCET
| VV |  |  |  | 0 | [13 empty] | VV | 2 | 2 | -1 | 0 | ROZPOCET
| VV |  |  |  | 0 | [13 empty] | VV | 2 | 2 | -1 | 0 | ROZPOCET
| VV |  |  |  | 0 | [13 empty] | VV | 2 | 2 | -1 | 0 | ROZPOCET
| VV |  |  |  | 0 | [13 empty] | VV | 2 | 2 | -1 | 0 | ROZPOCET
| VV |  |  |  | 0 | [13 empty] | VV | 2 | 2 | -1 | 0 | ROZPOCET
| VV |  |  |  | 0 | [13 empty] | VV | 2 | 2 | -1 | 0 | ROZPOCET
| VV |  |  |  | 0 | [13 empty] | VV | 2 | 2 | -1 | 0 | ROZPOCET
| VV |  |  |  | 0 | [13 empty] | VV | 2 | 2 | -1 | 0 | ROZPOCET
| VV |  |  |  | 0 | [13 empty] | VV | 2 | 2 | -1 | 0 | ROZPOCET
| VV |  | * | [15 empty] | VV | 2 | 1 | -1 | 0 | ROZPOCET
82 | K | 985131111 | Očištění ploch stěn, rubu kleneb a podlah tlakovou vodou | m2 | 54.25 |  | 0 | CS ÚRS 2014 02 |  |  | základní |  |  | 0 | 0 | 0 | 0 | 4 | K | 2 |  |  |  | ROZPOCET | 0 | 0 | 0 | 0 | 0 | 1 | 0 | 4 | 252064404
| PP |  | Očištění ploch stěn, rubu kleneb a podlah tlakovou vodou | [15 empty] | PP | 2
| VV |  | "opěry" 3,5*4,0*2 |  | 28 | [13 empty] | VV | 2 | 2 | -1 | 0 | ROZPOCET
| VV |  | "křídla" 3*3,9*3,5/2+3,3*3,5/2 |  | 26.25 | [13 empty] | VV | 2 | 2 | -1 | 0 | ROZPOCET
| VV |  | Součet |  | 54.25 | [13 empty] | VV | 2 | 4 | -1 | 1 | ROZPOCET
83 | K | 985221112 | Doplnění zdiva kamenem do aktivované malty ve zdivu se spárami dl do 12 m/m2 | m3 | 2.25 |  | 0 | CS ÚRS 2014 02 |  |  | základní |  |  | 0.50426 | 1.1346 | 0 | 0 | 4 | K | 2 |  |  |  | ROZPOCET | 0 | 0 | 0 | 0 | 0 | 1 | 0 | 4 | -63113067
| PP |  | Doplnění kamenného zdiva ručně kamenem osazeným do aktivované malty délky spáry na 1 m2 upravované plochy přes 6 do 12 m | [15 empty] | PP | 2
| VV |  | "křídla - uvažováno 1,5m2 při tl. 0,5m" 3*1,5*0,5 |  | 2.25 | [13 empty] | VV | 2 | 2 | -1 | 1 | ROZPOCET
84 | K | 985231112 | Spárování zdiva aktivovanou maltou spára hl do 40 mm dl do 12 m/m2 | m2 | 27 |  | 0 | CS ÚRS 2014 02 |  |  | základní |  |  | 0.02324 | 0.62748 | 0 | 0 | 4 | K | 2 |  |  |  | ROZPOCET | 0 | 0 | 0 | 0 | 0 | 1 | 0 | 4 | 1109474004
| PP |  | Spárování zdiva hloubky do 40 mm aktivovanou maltou délky spáry na 1 m2 upravované plochy přes 6 do 12 m | [15 empty] | PP | 2
| VV |  | "opěry" 1,5*4,0*2 |  | 12 | [13 empty] | VV | 2 | 2 | -1 | 0 | ROZPOCET
| VV |  | "křídla" 3*3,9*2,0/2+3,3*2,0/2 |  | 15 | [13 empty] | VV | 2 | 2 | -1 | 0 | ROZPOCET
| VV |  | Součet |  | 27 | [13 empty] | VV | 2 | 4 | -1 | 1 | ROZPOCET
85 | K | 985311113 | Reprofilace stěn cementovými sanačními maltami tl 30 mm | m2 | 27.25 |  | 0 | CS ÚRS 2014 02 |  |  | základní |  |  | 0.05828 | 1.5881 | 0 | 0 | 4 | K | 2 |  |  |  | ROZPOCET | 0 | 0 | 0 | 0 | 0 | 1 | 0 | 4 | 1562586100
| PP |  | Reprofilace betonu sanačními maltami na cementové bázi ručně stěn, tloušťky přes 20 do 30 mm | [15 empty] | PP | 2
| VV |  | "opěry" 2,0*4,0*2 |  | 16 | [13 empty] | VV | 2 | 2 | -1 | 0 | ROZPOCET
| VV |  | "křídla" 3*3,9*1,5/2+3,3*1,5/2 |  | 11.25 | [13 empty] | VV | 2 | 2 | -1 | 0 | ROZPOCET
| VV |  | Součet |  | 27.25 | [13 empty] | VV | 2 | 4 | -1 | 1 | ROZPOCET
86 | K | 985311213 | Reprofilace líce kleneb a podhledů cementovými sanačními maltami tl 30 mm | m2 | 20.72 |  | 0 | CS ÚRS 2014 02 |  |  | základní |  |  | 0.05828 | 1.2076 | 0 | 0 | 4 | K | 2 |  |  |  | ROZPOCET | 0 | 0 | 0 | 0 | 0 | 1 | 0 | 4 | 1821585938
| PP |  | Reprofilace betonu sanačními maltami na cementové bázi ručně líce kleneb a podhledů, tloušťky přes 20 do 30 mm | [15 empty] | PP | 2
| VV |  | "podhled nk" 5,6*3,7 |  | 20.72 | [13 empty] | VV | 2 | 2 | -1 | 1 | ROZPOCET
87 | K | 985312114 | Stěrka k vyrovnání betonových ploch stěn tl 5 mm | m2 | 27.25 |  | 0 | CS ÚRS 2014 02 |  |  | základní |  |  | 0.0089 | 0.24252 | 0 | 0 | 4 | K | 2 |  |  |  | ROZPOCET | 0 | 0 | 0 | 0 | 0 | 1 | 0 | 4 | 986364018
| PP |  | Stěrka k vyrovnání ploch reprofilovaného betonu stěn, tloušťky do 5 mm | [15 empty] | PP | 2
| VV |  | "opěry" 2,0*4,0*2 |  | 16 | [13 empty] | VV | 2 | 2 | -1 | 0 | ROZPOCET
| VV |  | "křídla" 3*3,9*1,5/2+3,3*1,5/2 |  | 11.25 | [13 empty] | VV | 2 | 2 | -1 | 0 | ROZPOCET
| VV |  | Součet |  | 27.25 | [13 empty] | VV | 2 | 4 | -1 | 1 | ROZPOCET
88 | K | 985312121 | Stěrka k vyrovnání betonových ploch líce kleneb a podhledů tl 2 mm | m2 | 20.72 |  | 0 | CS ÚRS 2014 02 |  |  | základní |  |  | 0.00356 | 0.073763 | 0 | 0 | 4 | K | 2 |  |  |  | ROZPOCET | 0 | 0 | 0 | 0 | 0 | 1 | 0 | 4 | 1096235584
| PP |  | Stěrka k vyrovnání ploch reprofilovaného betonu líce kleneb a podhledů, tloušťky do 2 mm | [15 empty] | PP | 2
| VV |  | "podhled nk" 5,6*3,7 |  | 20.72 | [13 empty] | VV | 2 | 2 | -1 | 1 | ROZPOCET
89 | K | 985321111 | Ochranný nátěr výztuže na cementové bázi stěn, líce kleneb a podhledů 1 vrstva tl 1 mm | m2 | 27.25 |  | 0 | CS ÚRS 2014 02 |  |  | základní |  |  | 0.00099 | 0.026978 | 0 | 0 | 4 | K | 2 |  |  |  | ROZPOCET | 0 | 0 | 0 | 0 | 0 | 1 | 0 | 4 | 1460434440
| PP |  | Ochranný nátěr betonářské výztuže 1 vrstva tloušťky 1 mm na cementové bázi stěn, líce kleneb a podhledů | [15 empty] | PP | 2
| VV |  | "opěry" 2,0*4,0*2 |  | 16 | [13 empty] | VV | 2 | 2 | -1 | 0 | ROZPOCET
| VV |  | "křídla" 3*3,9*1,5/2+3,3*1,5/2 |  | 11.25 | [13 empty] | VV | 2 | 2 | -1 | 0 | ROZPOCET
| VV |  | Součet |  | 27.25 | [13 empty] | VV | 2 | 4 | -1 | 1 | ROZPOCET
90 | K | 985321112 | Ochranný nátěr výztuže na cementové bázi rubu kleneb a podlah 1 vrstva tl 1 mm | m2 | 20.72 |  | 0 | CS ÚRS 2014 02 |  |  | základní |  |  | 0.00099 | 0.020513 | 0 | 0 | 4 | K | 2 |  |  |  | ROZPOCET | 0 | 0 | 0 | 0 | 0 | 1 | 0 | 4 | 1137775960
| PP |  | Ochranný nátěr betonářské výztuže 1 vrstva tloušťky 1 mm na cementové bázi rubu kleneb a podlah | [15 empty] | PP | 2
| VV |  | "podhled nk" 5,6*3,7 |  | 20.72 | [13 empty] | VV | 2 | 2 | -1 | 1 | ROZPOCET
91 | K | 985323111 | Spojovací můstek reprofilovaného betonu na cementové bázi tl 1 mm | m2 | 79.72 |  | 0 | CS ÚRS 2014 02 |  |  | základní |  |  | 0.00158 | 0.12596 | 0 | 0 | 4 | K | 2 |  |  |  | ROZPOCET | 0 | 0 | 0 | 0 | 0 | 1 | 0 | 4 | 1929078082
| PP |  | Spojovací můstek reprofilovaného betonu na cementové bázi, tloušťky 1 mm | [15 empty] | PP | 2
| VV |  | "opěry" 2,0*4,0*2 |  | 16 | [13 empty] | VV | 2 | 2 | -1 | 0 | ROZPOCET
| VV |  | "křídla" 3*3,9*1,5/2+3,3*1,5/2 |  | 11.25 | [13 empty] | VV | 2 | 2 | -1 | 0 | ROZPOCET
| VV |  | "podhled nk" 5,6*3,7 |  | 20.72 | [13 empty] | VV | 2 | 2 | -1 | 0 | ROZPOCET
| VV |  | "boky a horní plocha nk" 28,0+(8,0+7,0)*0,25 |  | 31.75 | [13 empty] | VV | 2 | 2 | -1 | 0 | ROZPOCET
| VV |  | Součet |  | 79.72 | [13 empty] | VV | 2 | 4 | -1 | 1 | ROZPOCET
92 | K | 985324211 | Ochranný akrylátový nátěr betonu dvojnásobný s impregnací (OS-B) | m2 | 47.97 |  | 0 | CS ÚRS 2014 02 |  |  | základní |  |  | 0.00116 | 0.055645 | 0 | 0 | 4 | K | 2 |  |  |  | ROZPOCET | 0 | 0 | 0 | 0 | 0 | 1 | 0 | 4 | 1821794761
| PP |  | Ochranný nátěr betonu akrylátový dvojnásobný s impregnací (OS-B) | [15 empty] | PP | 2
| VV |  | "opěry" 2,0*4,0*2 |  | 16 | [13 empty] | VV | 2 | 2 | -1 | 0 | ROZPOCET
| VV |  | "křídla" 3*3,9*1,5/2+3,3*1,5/2 |  | 11.25 | [13 empty] | VV | 2 | 2 | -1 | 0 | ROZPOCET
| VV |  | "podhled nk" 5,6*3,7 |  | 20.72 | [13 empty] | VV | 2 | 2 | -1 | 0 | ROZPOCET
| VV |  | Součet |  | 47.97 | [13 empty] | VV | 2 | 4 | -1 | 1 | ROZPOCET
93 | K | 985331217 | Dodatečné vlepování betonářské výztuže D 20 mm do chemické malty včetně vyvrtání otvoru | m | 7.35 |  | 0 | CS ÚRS 2014 02 |  |  | základní |  |  | 0.00073 | 0.0053655 | 0.001 | 0.00735 | 4 | K | 2 |  |  |  | ROZPOCET | 0 | 0 | 0 | 0 | 0 | 1 | 0 | 4 | 591795149
| PP |  | Dodatečné vlepování betonářské výztuže včetně vyvrtání a vyčištění otvoru chemickou maltou průměr výztuže 20 mm | [15 empty] | PP | 2
| VV |  | "kotvení nadbetonování křídel" 21*0,35 |  | 7.35 | [13 empty] | VV | 2 | 2 | -1 | 1 | ROZPOCET
| D | 997 | Přesun sutě |  |  |  | 0 | [5 empty] | 0 |  | 0 |  | 0 | 1 | D | 1 |  |  |  | ROZPOCET | [6 empty] | 0
94 | K | 997211511 | Vodorovná doprava suti po suchu na vzdálenost do 1 km | t | 54.365 |  | 0 | CS ÚRS 2014 02 |  |  | základní |  |  | 0 | 0 | 0 | 0 | 4 | K | 2 |  |  |  | ROZPOCET | 0 | 0 | 0 | 0 | 0 | 1 | 0 | 4 | 1801517686
| PP |  | Vodorovná doprava suti nebo vybouraných hmot suti se složením a hrubým urovnáním, na vzdálenost do 1 km | [15 empty] | PP | 2
| VV |  | "vozovka na skládku do 15km" 73,5*0,45 |  | 33.075 | [13 empty] | VV | 2 | 2 | -1 | 0 | ROZPOCET
| VV |  | "kapsy u křídel na skládku do 15km" 8,15*2,2 |  | 17.93 | [13 empty] | VV | 2 | 2 | -1 | 0 | ROZPOCET
| VV |  | "deska na skládku do 15km" 1,4*2,4 |  | 3.36 | [13 empty] | VV | 2 | 2 | -1 | 0 | ROZPOCET
| VV |  | Součet |  | 54.365 | [13 empty] | VV | 2 | 4 | -1 | 1 | ROZPOCET
95 | K | 997211519 | Příplatek ZKD 1 km u vodorovné dopravy suti | t | 761.11 |  | 0 | CS ÚRS 2014 02 |  |  | základní |  |  | 0 | 0 | 0 | 0 | 4 | K | 2 |  |  |  | ROZPOCET | 0 | 0 | 0 | 0 | 0 | 1 | 0 | 4 | 1363682481
| PP |  | Vodorovná doprava suti nebo vybouraných hmot suti se složením a hrubým urovnáním, na vzdálenost Příplatek k ceně za každý další i započatý 1 km přes 1 km | [15 empty] | PP | 2
| VV |  | "vozovka na skládku do 15km" 73,5*0,45*14 |  | 463.05 | [13 empty] | VV | 2 | 2 | -1 | 0 | ROZPOCET
| VV |  | "kapsy u křídel na skládku do 15km" 8,15*2,2*14 |  | 251.02 | [13 empty] | VV | 2 | 2 | -1 | 0 | ROZPOCET
| VV |  | "deska na skládku do 15km" 1,4*2,4*14 |  | 47.04 | [13 empty] | VV | 2 | 2 | -1 | 0 | ROZPOCET
| VV |  | Součet |  | 761.11 | [13 empty] | VV | 2 | 4 | -1 | 1 | ROZPOCET
96 | K | 997211521 | Vodorovná doprava vybouraných hmot po suchu na vzdálenost do 1 km | t | 0.459 |  | 0 | CS ÚRS 2014 02 |  |  | základní |  |  | 0 | 0 | 0 | 0 | 4 | K | 2 |  |  |  | ROZPOCET | 0 | 0 | 0 | 0 | 0 | 1 | 0 | 4 | -1969559494
| PP |  | Vodorovná doprava suti nebo vybouraných hmot vybouraných hmot se složením a hrubým urovnáním nebo s přeložením na jiný dopravní prostředek kromě lodi, na vzdálenost do 1 km | [15 empty] | PP | 2
| VV |  | "zábradlí k sešrotování do 10km" 25,5*0,018 |  | 0.459 | [13 empty] | VV | 2 | 2 | -1 | 1 | ROZPOCET
97 | K | 997211529 | Příplatek ZKD 1 km u vodorovné dopravy vybouraných hmot | t | 4.131 |  | 0 | CS ÚRS 2014 02 |  |  | základní |  |  | 0 | 0 | 0 | 0 | 4 | K | 2 |  |  |  | ROZPOCET | 0 | 0 | 0 | 0 | 0 | 1 | 0 | 4 | 1843914553
| PP |  | Vodorovná doprava suti nebo vybouraných hmot vybouraných hmot se složením a hrubým urovnáním nebo s přeložením na jiný dopravní prostředek kromě lodi, na vzdálenost Příplatek k ceně za každý další i započatý 1 km přes 1 km | [15 empty] | PP | 2
| VV |  | "zábradlí k sešrotování do 10km" 25,5*0,018*9 |  | 4.131 | [13 empty] | VV | 2 | 2 | -1 | 1 | ROZPOCET
98 | K | 997221815 | Poplatek za uložení betonového odpadu na skládce (skládkovné) | t | 17.93 |  | 0 | CS ÚRS 2014 02 |  |  | základní |  |  | 0 | 0 | 0 | 0 | 4 | K | 2 |  |  |  | ROZPOCET | 0 | 0 | 0 | 0 | 0 | 1 | 0 | 4 | 1469971921
| PP |  | Poplatek za uložení stavebního odpadu na skládce (skládkovné) betonového | [15 empty] | PP | 2
| VV |  | "kapsy u křídel" 8,15*2,2 |  | 17.93 | [13 empty] | VV | 2 | 2 | -1 | 1 | ROZPOCET
99 | K | 997221825 | Poplatek za uložení železobetonového odpadu na skládce (skládkovné) | t | 3.36 |  | 0 | CS ÚRS 2014 02 |  |  | základní |  |  | 0 | 0 | 0 | 0 | 4 | K | 2 |  |  |  | ROZPOCET | 0 | 0 | 0 | 0 | 0 | 1 | 0 | 4 | -1334500325
| PP |  | Poplatek za uložení stavebního odpadu na skládce (skládkovné) železobetonového | [15 empty] | PP | 2
| VV |  | "deska" 1,4*2,4 |  | 3.36 | [13 empty] | VV | 2 | 2 | -1 | 1 | ROZPOCET
100 | K | 997221845 | Poplatek za uložení odpadu z asfaltových povrchů na skládce (skládkovné) | t | 33.075 |  | 0 | CS ÚRS 2014 02 |  |  | základní |  |  | 0 | 0 | 0 | 0 | 4 | K | 2 |  |  |  | ROZPOCET | 0 | 0 | 0 | 0 | 0 | 1 | 0 | 4 | -170614563
| PP |  | Poplatek za uložení stavebního odpadu na skládce (skládkovné) z asfaltových povrchů | [15 empty] | PP | 2
| VV |  | "vozovka" 73,5*0,45 |  | 33.075 | [13 empty] | VV | 2 | 2 | -1 | 1 | ROZPOCET
| D | PSV | Práce a dodávky PSV |  |  |  | 0 | [5 empty] | 0 |  | 0.36971 |  | 0 | 2 | D | 0 |  |  |  | ROZPOCET | [6 empty] | 0
| D | 711 | Izolace proti vodě, vlhkosti a plynům |  |  |  | 0 | [5 empty] | 0 |  | 0.33261 |  | 0 | 2 | D | 1 |  |  |  | ROZPOCET | [6 empty] | 0
101 | K | 711112001 | Provedení izolace proti zemní vlhkosti svislé za studena nátěrem penetračním | m2 | 5 |  | 0 | CS ÚRS 2014 02 |  |  | základní |  |  | 0 | 0 | 0 | 0 | 16 | K | 2 |  |  |  | ROZPOCET | 0 | 0 | 0 | 0 | 0 | 1 | 0 | 16 | -1139752420
| PP |  | Provedení izolace proti zemní vlhkosti natěradly a tmely za studena na ploše svislé S nátěrem penetračním | [15 empty] | PP | 2
| VV |  | "nadbetonování křídel" (2,0*0,5+0,5*0,5)*4 |  | 5 | [13 empty] | VV | 2 | 2 | -1 | 1 | ROZPOCET
102 | M | 111631500 | lak asfaltový ALP/9 bal 9 kg | t | 0.002 |  | 0 | CS ÚRS 2014 02 |  |  | základní |  |  | 1 | 0.002 | 0 | 0 | 32 | M | 2 |  |  |  | ROZPOCET | 0 | 0 | 0 | 0 | 0 | 1 | 0 | 16 | -546362310
| PP |  | výrobky asfaltové izolační a zálivkové hmoty asfalty oxidované stavebně-izolační k penetraci suchých a očištěných podkladů pod asfaltové izolační krytiny a izolace ALP/9 bal 9 kg | [15 empty] | PP | 2
| P |  | Poznámka k položce: Spotřeba 0,3-0,4kg/m2 dle povrchu, ředidlo technický benzín | [15 empty] | P | 2
| VV |  | 5*0,00035 'Přepočtené koeficientem množství |  | 0.002 | [13 empty] | VV | 2 | 2 | 0 | 1 | ROZPOCET
103 | K | 711112002 | Provedení izolace proti zemní vlhkosti svislé za studena lakem asfaltovým | m2 | 10 |  | 0 | CS ÚRS 2014 02 |  |  | základní |  |  | 0 | 0 | 0 | 0 | 16 | K | 2 |  |  |  | ROZPOCET | 0 | 0 | 0 | 0 | 0 | 1 | 0 | 16 | 1009541498
| PP |  | Provedení izolace proti zemní vlhkosti natěradly a tmely za studena na ploše svislé S nátěrem lakem asfaltovým | [15 empty] | PP | 2
| VV |  | 5,0*2"vrstvy! |  | 10 | [13 empty] | VV | 2 | 2 | -1 | 1 | ROZPOCET
104 | M | 111631520 | lak asfaltový ALN | t | 0.005 |  | 0 | CS ÚRS 2014 02 |  |  | základní |  |  | 1 | 0.005 | 0 | 0 | 32 | M | 2 |  |  |  | ROZPOCET | 0 | 0 | 0 | 0 | 0 | 1 | 0 | 16 | 1441345569
| PP |  | výrobky asfaltové izolační a zálivkové hmoty laky asfaltové izolační, PND 23-016-94 obnovovací a ochranné nátěry | [15 empty] | PP | 2
| P |  | Poznámka k položce: Spotřeba: 0,3-0,5 kg/m2 | [15 empty] | P | 2
| VV |  | 10*0,00045 'Přepočtené koeficientem množství |  | 0.005 | [13 empty] | VV | 2 | 2 | 0 | 1 | ROZPOCET
105 | K | 711341564 | Provedení hydroizolace mostovek pásy přitavením NAIP | m2 | 45.4 |  | 0 | CS ÚRS 2014 02 |  |  | základní |  |  | 0.00038 | 0.017252 | 0 | 0 | 16 | K | 2 |  |  |  | ROZPOCET | 0 | 0 | 0 | 0 | 0 | 1 | 0 | 16 | -1368059423
| PP |  | Provedení izolace mostovek pásy přitavením NAIP | [15 empty] | PP | 2
| VV |  | "izolace mostovky" 36,0 |  | 36 | [13 empty] | VV | 2 | 2 | -1 | 0 | ROZPOCET
| VV |  | "ochrana izolace mostovky pod římsami" 5,3+4,1 |  | 9.4 | [13 empty] | VV | 2 | 2 | -1 | 0 | ROZPOCET
| VV |  | Součet |  | 45.4 | [13 empty] | VV | 2 | 4 | -1 | 1 | ROZPOCET
106 | M | 628521240 | pás asfaltovaný modifikovaný tl.5mm | m2 | 41.4 |  | 0 | CS ÚRS 2014 02 |  |  | základní |  |  | 0.0053 | 0.21942 | 0 | 0 | 32 | M | 2 |  |  |  | ROZPOCET | 0 | 0 | 0 | 0 | 0 | 1 | 0 | 16 | -855312041
| PP |  | asfaltované pásy modifikované tl.5mm | [15 empty] | PP | 2
| VV |  | 36*1,15 'Přepočtené koeficientem množství |  | 41.4 | [13 empty] | VV | 2 | 2 | 0 | 1 | ROZPOCET
107 | M | 628361100 | pás těžký asfaltovaný Al S 40 | m2 | 9.4 |  | 0 | CS ÚRS 2014 02 |  |  | základní |  |  | 0.0041 | 0.03854 | 0 | 0 | 32 | M | 2 |  |  |  | ROZPOCET | 0 | 0 | 0 | 0 | 0 | 1 | 0 | 16 | 1541428460
| PP |  | pásy asfaltované těžké vložka profilovaná kovová folie s Al folií nosnou vložkou Al S 40 role/7,5m2 | [15 empty] | PP | 2
| VV |  | "ochrana izolace mostovky pod římsami" 5,3+4,1 |  | 9.4 | [13 empty] | VV | 2 | 2 | -1 | 1 | ROZPOCET
108 | K | 711381021 | Provedení hydroizolace mostovek pryskyřicemi nátěrem penetračním | m2 | 72 |  | 0 | CS ÚRS 2014 02 |  |  | základní |  |  | 0.0001 | 0.0072 | 0 | 0 | 16 | K | 2 |  |  |  | ROZPOCET | 0 | 0 | 0 | 0 | 0 | 1 | 0 | 16 | -2069124511
| PP |  | Provedení izolace mostovek pryskyřicemi nátěrem penetračním | [15 empty] | PP | 2
| VV |  | "základní a uzavírací nátěr pečeticí vrstvy" 2*36,0 |  | 72 | [13 empty] | VV | 2 | 2 | -1 | 1 | ROZPOCET
109 | M | 235215800 | pryskyřice epoxidová speciální pečeticí vrstvy | kg | 43.2 |  | 0 | CS ÚRS 2014 02 |  |  | základní |  |  | 0.001 | 0.0432 | 0 | 0 | 32 | M | 2 |  |  |  | ROZPOCET | 0 | 0 | 0 | 0 | 0 | 1 | 0 | 16 | 1617473336
| PP |  | pryskyřice epoxidové speciální pečeticí vrstvy | [15 empty] | PP | 2
| VV |  | "základní a uzavírací nátěr pečeticí vrstvy" 2*36,0*0,6"kg/m2" |  | 43.2 | [13 empty] | VV | 2 | 2 | -1 | 1 | ROZPOCET
| D | 764 | Konstrukce klempířské |  |  |  | 0 | [5 empty] | 0 |  | 0.037101 |  | 0 | 2 | D | 1 |  |  |  | ROZPOCET | [6 empty] | 0
110 | K | 764232433 | Oplechování rovné okapové hrany z Cu plechu rš 250 mm | m | 24.9 |  | 0 | CS ÚRS 2014 02 |  |  | základní |  |  | 0.00149 | 0.037101 | 0 | 0 | 16 | K | 2 |  |  |  | ROZPOCET | 0 | 0 | 0 | 0 | 0 | 1 | 0 | 16 | -1184324152
| PP |  | Oplechování střešních prvků z měděného plechu okapu okapovým plechem střechy rovné rš 250 mm | [15 empty] | PP | 2
| VV |  | "okapničky" 12,9+12,0 |  | 24.9 | [13 empty] | VV | 2 | 2 | -1 | 1 | ROZPOCET
| D | VRN | Vedlejší rozpočtové náklady |  |  |  | 0 | [5 empty] | 0 |  | 0 |  | 0 | 5 | D | 0 |  |  |  | ROZPOCET | [6 empty] | 0
| D | VRN1 | Průzkumné, geodetické a projektové práce |  |  |  | 0 | [5 empty] | 0 |  | 0 |  | 0 | 5 | D | 1 |  |  |  | ROZPOCET | [6 empty] | 0
111 | K | 012203000 | Geodetické práce při provádění stavby | Kč | 1 |  | 0 | CS ÚRS 2014 02 |  |  | základní |  |  | 0 | 0 | 0 | 0 | 1024 | K | 2 |  |  |  | ROZPOCET | 0 | 0 | 0 | 0 | 0 | 1 | 0 | 1024 | -11746365
| PP |  | Průzkumné, geodetické a projektové práce geodetické práce při provádění stavby | [15 empty] | PP | 2
| VV |  | "vytýčení IS, měření po odbourání stávajících konstrukcí, vytyčení a měření prováděných konstrukcí, atd" 1 |  | 1 | [13 empty] | VV | 2 | 2 | -1 | 1 | ROZPOCET
112 | K | 012303000 | Geodetické práce po výstavbě | Kč | 1 |  | 0 | CS ÚRS 2014 02 |  |  | základní |  |  | 0 | 0 | 0 | 0 | 1024 | K | 2 |  |  |  | ROZPOCET | 0 | 0 | 0 | 0 | 0 | 1 | 0 | 1024 | 1103047884
| PP |  | Průzkumné, geodetické a projektové práce geodetické práce po výstavbě | [15 empty] | PP | 2
| VV |  | "zaměření skutečného provedení stavby" 1 |  | 1 | [13 empty] | VV | 2 | 2 | -1 | 1 | ROZPOCET
113 | K | 013203000 | Dokumentace stavby bez rozlišení | Kč | 1 |  | 0 | CS ÚRS 2014 02 |  |  | základní |  |  | 0 | 0 | 0 | 0 | 1024 | K | 2 |  |  |  | ROZPOCET | 0 | 0 | 0 | 0 | 0 | 1 | 0 | 1024 | -2068342480
| PP |  | Průzkumné, geodetické a projektové práce projektové práce dokumentace stavby (výkresová a textová) bez rozlišení | [15 empty] | PP | 2
| VV |  | "mostní list" 1 |  | 1 | [13 empty] | VV | 2 | 2 | -1 | 1 | ROZPOCET
114 | K | 013254000 | Dokumentace skutečného provedení stavby | Kč | 1 |  | 0 | CS ÚRS 2014 02 |  |  | základní |  |  | 0 | 0 | 0 | 0 | 1024 | K | 2 |  |  |  | ROZPOCET | 0 | 0 | 0 | 0 | 0 | 1 | 0 | 1024 | -1470920535
| PP |  | Průzkumné, geodetické a projektové práce projektové práce dokumentace stavby (výkresová a textová) skutečného provedení stavby | [15 empty] | PP | 2
| D | VRN4 | Inženýrská činnost |  |  |  | 0 | [5 empty] | 0 |  | 0 |  | 0 | 5 | D | 1 |  |  |  | ROZPOCET | [6 empty] | 0
115 | K | 041103000 | Autorský dozor projektanta | Kč | 1 |  | 0 | CS ÚRS 2014 02 |  |  | základní |  |  | 0 | 0 | 0 | 0 | 1024 | K | 2 |  |  |  | ROZPOCET | 0 | 0 | 0 | 0 | 0 | 1 | 0 | 1024 | 1387253742
| PP |  | Inženýrská činnost dozory autorský dozor projektanta | [15 empty] | PP | 2
116 | K | 041203000 | Technický dozor investora | Kč | 1 |  | 0 | CS ÚRS 2014 02 |  |  | základní |  |  | 0 | 0 | 0 | 0 | 1024 | K | 2 |  |  |  | ROZPOCET | 0 | 0 | 0 | 0 | 0 | 1 | 0 | 1024 | -1261307680
| PP |  | Inženýrská činnost dozory technický dozor investora | [15 empty] | PP | 2
117 | K | 042903000 | Ostatní posudky | Kč | 1 |  | 0 | CS ÚRS 2014 02 |  |  | základní |  |  | 0 | 0 | 0 | 0 | 1024 | K | 2 |  |  |  | ROZPOCET | 0 | 0 | 0 | 0 | 0 | 1 | 0 | 1024 | 1001331371
| PP |  | Inženýrská činnost posudky ostatní posudky | [15 empty] | PP | 2
| VV |  | "hlavní prohlídka mostu po údržbě" 1 |  | 1 | [13 empty] | VV | 2 | 2 | -1 | 1 | ROZPOCET

## Pokyny pro vyplnění
Struktura údajů, formát souboru a metodika pro zpracování
Struktura
Soubor je složen ze záložky Rekapitulace stavby a záložek s názvem soupisu prací pro jednotlivé objekty ve formátu XLS. Každá ze záložek přitom obsahuje
ještě samostatné sestavy vymezené orámovaním a nadpisem sestavy. Všechny sestavy jsou optimalizovány i pro tisk na formát A4 na výšku.
Rekapitulace stavby obsahuje sestavu Rekapitulace stavby a Rekapitulace objektů stavby a soupisů prací.
V sestavě Rekapitulace stavby jsou uvedeny informace identifikující předmět veřejné zakázky na stavební práce, KSO, CC-CZ, CZ-CPV, CZ-CPA a rekapitulaci
celkové nabídkové ceny uchazeče.
V sestavě Rekapitulace objektů stavby a soupisů prací je uvedena rekapitulace stavebních objektů, inženýrských objektů, provozních souborů,
vedlejších a ostatních nákladů a ostatních nákladů s rekapitulací nabídkové ceny za jednotlivé soupisy prací. Na základě údaje Typ je možné
identifikovat, zda se jedná o objekt nebo soupis prací pro daný objekt:
|  | STA | Stavební objekt pozemní
|  | ING | Stavební objekt inženýrský
|  | PRO | Provozní soubor
|  | VON | Vedlejší a ostatní náklady
|  | OST | Ostatní
|  | Soupis | Soupis prací pro daný typ objektu
Soupis prací pro jednotlivé objekty obsahuje sestavy Krycí list soupisu, Rekapitulace členění soupisu prací, Soupis prací. Za soupis prací může být považován
i objekt stavby v případě, že neobsahuje podřízenou zakázku.
Krycí list soupisu obsahuje rekapitulaci informací o předmětu veřejné zakázky ze sestavy Rekapitulace stavby, informaci o zařazení objektu do KSO,
CC-CZ, CZ-CPV, CZ-CPA a rekapitulaci celkové nabídkové ceny uchazeče za aktuální soupis prací.
Rekapitulace členění soupisu prací obsahuje rekapitulaci soupisu prací ve všech úrovních členění soupisu tak, jak byla tato členění použita (např.
stavební díly, funkční díly, případně jiné členění) s rekapitulací nabídkové ceny.
Soupis prací obsahuje položky veškerých stavebních nebo montážních prací, dodávek materiálů a služeb nezbytných pro zhotovení stavebního objektu,
inženýrského objektu, provozního souboru, vedlejších a ostatních nákladů.
Pro položky soupisu prací se zobrazují následující informace:
|  | PČ |  | Pořadové číslo položky v aktuálním soupisu
|  | TYP |  | Typ položky: K - konstrukce, M - materiál, PP - plný popis, PSC - poznámka k souboru cen, P - poznámka k položce, VV - výkaz výměr
|  | Kód |  | Kód položky
|  | Popis |  | Zkrácený popis položky
|  | MJ |  | Měrná jednotka položky
|  | Množství |  | Množství v měrné jednotce
|  | J.cena |  | Jednotková cena položky. Zadaní může obsahovat namísto J.ceny sloupce J.materiál a J.montáž, jejichž součet definuje
J.cenu položky.
|  | Cena celkem |  | Celková cena položky daná jako součin množství a j.ceny
|  | Cenová soustava |  | Příslušnost položky do cenové soustavy
Ke každé položce soupisu prací se na samostatných řádcích může zobrazovat:
Plný popis položky
Poznámka k souboru cen a poznámka zadavatele
Výkaz výměr
Pokud je k řádku výkazu výměr evidovaný údaj ve sloupci Kód, jedná se o definovaný odkaz, na který se může odvolávat výkaz výměr z jiné položky.
Metodika pro zpracování
Jednotlivé sestavy jsou v souboru provázány. Editovatelné pole jsou zvýrazněny žlutým podbarvením, ostatní pole neslouží k editaci a nesmí být jakkoliv
modifikovány. Hodnoty jsou ve výpočtech zaokrouhlovány na počet desetinných míst viditelných v jednotlivých polích.
Uchazeč je pro podání nabídky povinen vyplnit žlutě podbarvená pole:
Pole Uchazeč v sestavě Rekapitulace stavby - zde uchazeč vyplní svůj název (název subjektu)
Pole IČ a DIČ v sestavě Rekapitulace stavby - zde uchazeč vyplní svoje IČ a DIČ
Datum v sestavě Rekapitulace stavby - zde uchazeč vyplní datum vytvoření nabídky
J.cena = jednotková cena v sestavě Soupis prací o maximálním počtu desetinných míst uvedených v poli
- pokud sestavy soupisů prací obsahují pole J.cena, musí být všechna tato pole vyplněna nenulovými kladnými číslicemi
Poznámka - nepovinný údaj pro položku soupisu
V případě, že sestavy soupisů prací neobsahují pole J.cena, potom ve všech soupisech prací obsahují pole:
- J.materiál - jednotková cena materiálu
- J.montáž - jednotková cena montáže
Uchazeč je v tomto případě povinen vyplnit všechna pole J.materiál a pole J.montáž nenulovými kladnými číslicemi. V případech, kdy položka
neobsahuje žádný materiál je přípustné, aby pole J.materiál bylo vyplněno nulou. V případech, kdy položka neobsahuje žádnou montáž je přípustné,
aby pole J.montáž bylo vyplněno nulou. Není však přípustné, aby obě pole - J.materiál, J.Montáž byly u jedné položky vyplněny nulou.
Rekapitulace stavby
Název |  |  | Povinný |  | Popis | Typ | Max. počet
atributu |  |  | (A/N) |  |  |  | znaků
Kód |  |  | A |  | Kód stavby | String | 20
Stavba |  |  | A |  | Název stavby | String | 120
Místo |  |  | N |  | Místo stavby | String | 50
Datum |  |  | A |  | Datum vykonaného exportu | Date
KSO |  |  | N |  | Klasifikace stavebního objektu | String | 15
CC-CZ |  |  | N |  | Klasifikace stavbeních děl | String | 15
CZ-CPV |  |  | N |  | Společný slovník pro veřejné zakázky | String | 20
CZ-CPA |  |  | N |  | Klasifikace produkce podle činností | String | 20
Zadavatel |  |  | N |  | Zadavatel zadaní | String | 50
IČ |  |  | N |  | IČ zadavatele zadaní | String | 20
DIČ |  |  | N |  | DIČ zadavatele zadaní | String | 20
Uchazeč |  |  | N |  | Uchazeč veřejné zakázky | String | 50
Projektant |  |  | N |  | Projektant | String | 50
Poznámka |  |  | N |  | Poznámka k zadání | String | 255
Sazba DPH |  |  | A |  | Rekapitulace sazeb DPH u položek soupisů | eGSazbaDph
Základna DPH |  |  | A |  | Základna DPH určena součtem celkové ceny z položek soupisů | Double
Hodnota DPH |  |  | A |  | Hodnota DPH | Double
Cena bez DPH |  |  | A |  | Celková cena bez DPH za celou stavbu. Sčítává se ze všech listů. | Double
Cena s DPH |  |  | A |  | Celková cena s DPH za celou stavbu | Double
Rekapitulace objektů stavby a soupisů prací
Název |  |  | Povinný |  | Popis | Typ | Max. počet
atributu |  |  | (A/N) |  |  |  | znaků
Kód |  |  | A |  | Přebírá se z Rekapitulace stavby | String | 20
Stavba |  |  | A |  | Přebírá se z Rekapitulace stavby | String | 120
Místo |  |  | N |  | Přebírá se z Rekapitulace stavby | String | 50
Datum |  |  | A |  | Přebírá se z Rekapitulace stavby | Date
Zadavatel |  |  | N |  | Přebírá se z Rekapitulace stavby | String | 50
Projektant |  |  | N |  | Přebírá se z Rekapitulace stavby | String | 50
Uchazeč |  |  | N |  | Přebírá se z Rekapitulace stavby | String | 50
Kód |  |  | A |  | Kód objektu | String | 20
Objektu, Soupis prací |  |  | A |  | Název objektu | String | 120
Cena bez DPH |  |  | A |  | Cena bez DPH za daný objekt | Double
Cena s DPH |  |  | A |  | Cena spolu s DPH za daný objekt | Double
Typ |  |  | A |  | Typ zakázky | eGTypZakazky
Krycí list soupisu
Název |  |  | Povinný |  | Popis | Typ | Max. počet
atributu |  |  | (A/N) |  |  |  | znaků
Stavba |  |  | A |  | Přebírá se z Rekapitulace stavby | String | 120
Objekt |  |  | A |  | Kód a název objektu | String | 20 + 120
Soupis |  |  | A |  | Kód a název soupisu | String | 20 + 120
KSO |  |  | N |  | Klasifikace stavebního objektu | String | 15
CC-CZ |  |  | N |  | Klasifikace stavbeních děl | String | 15
CZ-CPV |  |  | N |  | Společný slovník pro veřejné zakázky | String | 20
CZ-CPA |  |  | N |  | Klasifikace produkce podle činností | String | 20
Místo |  |  | N |  | Přebírá se z Rekapitulace stavby | String | 50
Zadavatel |  |  | N |  | Přebírá se z Rekapitulace stavby | String | 50
Uchazeč |  |  | N |  | Přebírá se z Rekapitulace stavby | String | 50
Projektant |  |  | N |  | Přebírá se z Rekapitulace stavby | String | 50
Poznámka |  |  | N |  | Poznámka k soupisu prací | String | 255
Sazba DPH |  |  | A |  | Rekapitulace sazeb DPH na položkách aktuálního soupisu | eGSazbaDph
Základna DPH |  |  | A |  | Základna DPH určena součtem celkové ceny z položek aktuálního soupisu | Double
Hodnota DPH |  |  | A |  | Hodnota DPH | Double
Cena bez DPH |  |  | A |  | Cena bez DPH za daný soupis | Double
Cena s DPH |  |  | A |  | Cena s DPH za daný soupis | Double
Rekapitulace členění soupisu prací
Název |  |  | Povinný |  | Popis | Typ | Max. počet
atributu |  |  | (A/N) |  |  |  | znaků
Stavba |  |  | A |  | Přebírá se z Rekapitulace stavby | String | 120
Objekt |  |  | A |  | Kód a název objektu, přebírá se z Krycího listu soupisu | String | 20 + 120
Soupis |  |  | A |  | Kód a název objektu, přebírá se z Krycího listu soupisu | String | 20 + 120
Místo |  |  | N |  | Přebírá se z Rekapitulace stavby | String | 50
Datum |  |  | A |  | Přebírá se z Rekapitulace stavby | Date
Zadavatel |  |  | N |  | Přebírá se z Rekapitulace stavby | String | 50
Projektant |  |  | N |  | Přebírá se z Rekapitulace stavby | String | 50
Uchazeč |  |  | N |  | Přebírá se z Rekapitulace stavby | String | 50
Kód dílu - Popis |  |  | A |  | Kód a název dílu ze soupisu | String | 20 + 100
Cena celkem |  |  | A |  | Cena celkem za díl ze soupisu | Double
Soupis prací
Název |  |  | Povinný |  | Popis | Typ | Max. počet
atributu |  |  | (A/N) |  |  |  | znaků
Stavba |  |  | A |  | Přebírá se z Rekapitulace stavby | String | 120
Objekt |  |  | A |  | Kód a název objektu | String | 20 + 120
Soupis |  |  | A |  | Přebírá se z Krycího listu soupisu | String | 20 + 120
Místo |  |  | N |  | Přebírá se z Krycího listu soupisu | String | 50
Datum |  |  | A |  | Přebírá se z Krycího listu soupisu | Date
Zadavatel |  |  | N |  | Přebírá se z Krycího listu soupisu | String | 50
Projektant |  |  | N |  | Přebírá se z Krycího listu soupisu | String | 50
Uchazeč |  |  | N |  | Přebírá se z Krycího listu soupisu | String | 50
PČ |  |  | A |  | Pořadové číslo položky soupisu | Long
Typ |  |  | A |  | Typ položky soupisu | eGTypPolozky | 1
Kód |  |  | A |  | Kód položky ze soupisu | String | 20
Popis |  |  | A |  | Popis položky ze soupisu | String | 255
MJ |  |  | A |  | Měrná jednotka položky | String | 10
Množství |  |  | A |  | Množství položky soupisu | Double
J.Cena |  |  | A |  | Jednotková cena položky | Double
Cena celkem |  |  | A |  | Cena celkem vyčíslena jako J.Cena * Množství | Double
Cenová soustava |  |  | N |  | Zařazení položky do cenové soustavy | String | 50
Datová věta
Typ věty |  |  | Hodnota |  | Význam
eGSazbaDPH |  |  | základní |  | Základní sazba DPH
|  |  | snížená |  | Snížená sazba DPH
|  |  | nulová |  | Nulová sazba DPH
|  |  | zákl. přenesená |  | Základní sazba DPH přenesená
|  |  | sníž. přenesená |  | Snížená sazba DPH přenesená
eGTypZakazky |  |  | STA |  | Stavební objekt
|  |  | PRO |  | Provozní soubor
|  |  | ING |  | Inženýrský objekt
|  |  | VON |  | Vedlejší a ostatní náklady
|  |  | OST |  | Ostatní náklady
eGTypPolozky |  |  | 1 |  | Položka typu HSV
|  |  | 2 |  | Položka typu PSV
|  |  | 3 |  | Položka typu M
|  |  | 4 |  | Položka typu OST